## 工程项目总价表
工程项目总价表
合同编号：
工程名称： | 珠海市斗门区白蕉联围排涝整治工程东南卡泵站-管理房土建工程 |  |  |  | 第1页, 共1页
序 号 |  | 工程项目名称 |  | 金 额 (元)
1 |  | 分部分项工程量清单计价合计 |  | 402986.81
2 |  | 措施项目清单计价合计 |  | 15452.53
3 |  | 其他项目合计
4 |  | 设备费
5 |  | 独立费
6 |  | 总投资 |  | 418439.34
总投资:肆拾壹万捌仟肆佰叁拾玖元叁角肆分
法定代表人
|  |  | （或委托代理人）： | ______________（签字）

## 分类分项工程量清单计价表
分类分项工程量清单计价表
合同编号:
工程名称： |  | 珠海市斗门区白蕉联围排涝整治工程东南卡泵站-管理房土建工程 | [6 empty] | 第1页, 共11页
序号 | 项目编码 |  | 项目名称 | 计量单位 | 工程数量 |  | 单价(元) | 合计(元) |  | 单价编号 | 主要技术条款编码
402986.81
|  |  | 砌筑工程 |  |  |  |  | 31819.96
1 | 500105001004 |  | 250厚外墙±0以下 1、墙体类型：外墙 2、墙体厚度：250mm 3、砌体强度等级：MU20蒸压灰砂砖 4、采用M7.5水泥砂浆砌筑 | m3 | 9.85 |  | 367.3 | 3617.91
2 | 500105001005 |  | 250厚内墙±0以下 1、墙体类型：内墙 2、墙体厚度：250mm 3、砌体强度等级：MU20蒸压灰砂砖 4、采用M7.5水泥砂浆砌筑 | m3 | 1.35 |  | 346.81 | 468.19
3 | 500105001006 |  | 250厚外墙 1、墙体类型：外墙 2、墙体厚度：250mm 3、砌体强度等级：MU15蒸压灰砂砖 4、采用MM7.5混合砂浆砌筑 | m3 | 51.35 |  | 355.09 | 18233.87
4 | 500105001007 |  | 250厚内墙 1、墙体类型：内墙 2、墙体厚度：250mm 3、砌体强度等级：MU15蒸压灰砂砖 4、采用M7.5混合砂浆砌筑 | m3 | 18.73 |  | 334.64 | 6267.81
5 | 500105001008 |  | 女儿墙 1、墙体类型：外墙 2、墙体厚度：250mm 3、砌体强度等级：MU15蒸压灰砂砖 4、采用MM7.5混合砂浆砌筑 | m3 | 8.5 |  | 355.09 | 3018.27
6 | 500105001009 |  | 台阶 1、墙体类型：砌体台阶 2、详见11ZJ001砖砌台阶，蒸压灰砂砖砌筑 | m3 | 4.69 |  | 45.61 | 213.91
|  |  | 混凝土及钢筋混凝土工程 |  |  |  |  | 117871.98
法定代表人
[6 empty] | （或委托代理人）： |  |  | ___________（签字）
分类分项工程量清单计价表
合同编号:
工程名称： |  | 珠海市斗门区白蕉联围排涝整治工程东南卡泵站-管理房土建工程 | [6 empty] | 第2页, 共11页
序号 | 项目编码 |  | 项目名称 | 计量单位 | 工程数量 |  | 单价(元) | 合计(元) |  | 单价编号 | 主要技术条款编码
1 | 500109001001 |  | 矩形柱 C40 1、现浇混凝土 矩形柱、异形柱 2、混凝土强度等级：C40商品混凝土碎石粒径20石 3、混凝土制作、浇捣、养护 4、运距、塌落度及泵送高度综合考虑 | m3 | 0.048 |  | 839.55 | 40.3
2 | 500109001002 |  | 构造柱 C40 1、现浇混凝土 构造柱 2、混凝土强度等级：C40商品混凝土碎石粒径20石 3、混凝土制作、浇捣、养护 4、运距、塌落度综合考虑 | m3 | 12.35 |  | 899.41 | 11107.71
3 | 500109001003 |  | 有梁板 C40 1、现浇混凝土 有梁板 2、混凝土强度等级：C40商品混凝土碎石粒径20石 3、混凝土制作、浇捣、养护 4、运距、塌落度及泵送高度综合考虑 | m3 | 30.76 |  | 788.22 | 24245.65
4 | 500109001004 |  | 圈梁 C40 1、现浇混凝土 圈梁 2、混凝土强度等级：C40商品混凝土碎石粒径20石 3、混凝土制作、浇捣、养护 4、运距、塌落度综合考虑 | m3 | 11.92 |  | 878.52 | 10471.96
5 | 500109001004 |  | 过梁 C40 1、现浇混凝土 过梁 2、混凝土强度等级：C40商品混凝土碎石粒径20石 3、混凝土制作、浇捣、养护 4、运距、塌落度综合考虑 | m3 | 1.87 |  | 878.52 | 1642.83
法定代表人
[6 empty] | （或委托代理人）： |  |  | ___________（签字）
分类分项工程量清单计价表
合同编号:
工程名称： |  | 珠海市斗门区白蕉联围排涝整治工程东南卡泵站-管理房土建工程 | [6 empty] | 第3页, 共11页
序号 | 项目编码 |  | 项目名称 | 计量单位 | 工程数量 |  | 单价(元) | 合计(元) |  | 单价编号 | 主要技术条款编码
6 | 500109001006 |  | 压顶 C25 1、现浇混凝土 压顶 2、混凝土强度等级：C25商品混凝土碎石粒径20石 3、混凝土制作、浇捣、养护 4、运距、塌落度综合考虑 | m3 | 4.41 |  | 855.96 | 3774.78
7 | 500109001005 |  | 直形楼梯 C40 1、现浇混凝土 直形楼梯 2、混凝土强度等级：C40商品混凝土碎石粒径20石 3、混凝土制作、浇捣、养护 4、运距、塌落度及泵送高度综合考虑 | m3 | 1.87 |  | 863.49 | 1614.73
8 | 500109001007 |  | 混凝土雨篷 C25 1、现浇混凝土 混凝土雨篷 2、混凝土强度等级：C25商品混凝土碎石粒径20石 3、混凝土制作、浇捣、养护 4、运距、塌落度及泵送高度综合考虑 | m3 | 0.173 |  | 809.34 | 140.02
9 | 500111001001 |  | 现浇构件钢筋 圆钢 Ф10内 1、现浇构件圆钢 Ф10内 2、钢筋制作、绑扎、安装,浇捣混凝土时钢筋维护 3、钢筋开料及连接投标人综合考虑 | t | 3.316 |  | 6886.57 | 22835.87
10 | 500111001002 |  | 现浇构件钢筋 圆钢 φ12～14 1、现浇构件圆钢 φ12～14 2、钢筋制作、绑扎、安装,浇捣混凝土时钢筋维护 3、钢筋开料及连接投标人综合考虑 | t | 1.764 |  | 6578.66 | 11604.76
法定代表人
[6 empty] | （或委托代理人）： |  |  | ___________（签字）
分类分项工程量清单计价表
合同编号:
工程名称： |  | 珠海市斗门区白蕉联围排涝整治工程东南卡泵站-管理房土建工程 | [6 empty] | 第4页, 共11页
序号 | 项目编码 |  | 项目名称 | 计量单位 | 工程数量 |  | 单价(元) | 合计(元) |  | 单价编号 | 主要技术条款编码
11 | 500111001004 |  | 现浇构件钢筋 三级螺纹钢 φ12～14 1、现浇构件三级螺纹钢 φ12～14 2、钢筋制作、绑扎、安装,浇捣混凝土时钢筋维护 3、钢筋开料及连接投标人综合考虑 | t | 3.047 |  | 6324.04 | 19269.35
12 | 500111001005 |  | 现浇构件钢筋 三级螺纹钢 φ16～25 1、现浇构件三级螺纹钢 φ16～25 2、钢筋制作、绑扎、安装,浇捣混凝土时钢筋维护 3、钢筋开料及连接投标人综合考虑 | t | 0.313 |  | 6186.1 | 1936.25
13 | 500111001007 |  | 现浇构件箍筋 圆钢 Ф10内 1. 现浇构件箍筋 圆钢 Ф10内 2、钢筋制作、绑扎、安装,浇捣混凝土时钢筋维护 3、钢筋开料及连接投标人综合考虑 | t | 0.557 |  | 7317.18 | 4075.67
14 | 500111001009 |  | 现浇构件箍筋 螺纹钢 Ф10内 1、现浇构件箍筋 螺纹钢 Ф10内 2、钢筋制作、绑扎、安装,浇捣混凝土时钢筋维护 3、钢筋开料及连接投标人综合考虑 | t | 0.313 |  | 7383.3 | 2310.97
15 | 500109001008 |  | 散水 1、详见11ZJ901 4/5 2、60厚C15混凝土，面加5厚1：1水泥砂浆随打随抹 3、60厚中砂铺垫 4、素土夯实 | m3 | 1.992 |  | 1406.19 | 2801.13
16
法定代表人
[6 empty] | （或委托代理人）： |  |  | ___________（签字）
分类分项工程量清单计价表
合同编号:
工程名称： |  | 珠海市斗门区白蕉联围排涝整治工程东南卡泵站-管理房土建工程 | [6 empty] | 第5页, 共11页
序号 | 项目编码 |  | 项目名称 | 计量单位 | 工程数量 |  | 单价(元) | 合计(元) |  | 单价编号 | 主要技术条款编码
|  |  | 屋面及防水工程 |  |  |  |  | 19495.8
1 | 500110001001 |  | 屋面1 1、25厚1：2.5或M15水泥砂浆，分割面积为1m2 2、1.5厚三元乙丙橡胶防水卷材 3、2.0mm厚聚氨酯防水涂料 4、50厚泡沫玻璃板（140号）保温层 5、20厚1：2.5水泥砂浆找平 6、钢筋混凝土屋面板，表面清扫干净 7、详见11ZJ001屋101 | ㎡ | 6.61 |  | 216.02 | 1427.89
2 | 500110001034 |  | 屋面二三 1、25厚1：2.5或M15水泥砂浆，分割面积为1m2 2、1.5厚三元乙丙橡胶防水卷材 3、2.0mm厚聚氨酯防水涂料 4、50厚泡沫玻璃板（140号）保温层 5、20厚1：2.5水泥砂浆找平 6、钢筋混凝土屋面板，表面清扫干净 7、详见11ZJ001屋107 | ㎡ | 83.64 |  | 216.02 | 18067.91
|  |  | 楼地面装饰工程 |  |  |  |  | 33535.69
1 | 500110001002 |  | 800*80玻化砖楼地面(楼1) 1、8-10厚800*800玻化砖面层（中间黄色，四周150宽咖啡色） 2、20厚1:4干硬性水泥砂浆 3、素水泥浆结合层一遍 4、现浇钢筋混凝土楼板 5、详见11ZJ001楼202 | ㎡ | 139.42 |  | 189.43 | 26410.33
法定代表人
[6 empty] | （或委托代理人）： |  |  | ___________（签字）
分类分项工程量清单计价表
合同编号:
工程名称： |  | 珠海市斗门区白蕉联围排涝整治工程东南卡泵站-管理房土建工程 | [6 empty] | 第6页, 共11页
序号 | 项目编码 |  | 项目名称 | 计量单位 | 工程数量 |  | 单价(元) | 合计(元) |  | 单价编号 | 主要技术条款编码
2 | 500110001035 |  | 300*300玻化砖楼地面(楼2) 1、8-10厚300*300玻化砖（蛋青色）铺实拍平，水泥浆擦缝或1:1水泥砂浆填缝 2、20厚1:4干硬性水泥砂浆 3、最薄处15厚1:3水泥砂浆找坡层抹平 4、现浇钢筋混凝土楼板 5、其他详设计图纸及规范要求 6、详见11ZJ001楼 202F1 | ㎡ | 15.23 |  | 138.89 | 2115.29
3 | 500110001004 |  | 专用楼梯玻化砖(楼3) 1、8-10厚玻化砖面层 2、20厚1:4干硬性水泥砂浆 3、素水泥浆结合层一遍 4、现浇钢筋混凝土楼板 5、详见11ZJ001楼202 | ㎡ | 9.55 |  | 218.46 | 2086.29
4 | 500110001008 |  | 陶瓷地砖踢脚(踢脚1) 1、陶瓷地砖面（咖啡色）150mm高 2、3~4厚1:1水泥砂浆加水重20％建筑胶镶贴 3、17厚1：3水泥砂浆 5、详见11ZJ001踢 5A | ㎡ | 21.47 |  | 136.18 | 2923.78
|  |  | 墙、柱面装饰与隔断、幕墙工程 |  |  |  |  | 90672.3
法定代表人
[6 empty] | （或委托代理人）： |  |  | ___________（签字）
分类分项工程量清单计价表
合同编号:
工程名称： |  | 珠海市斗门区白蕉联围排涝整治工程东南卡泵站-管理房土建工程 | [6 empty] | 第7页, 共11页
序号 | 项目编码 |  | 项目名称 | 计量单位 | 工程数量 |  | 单价(元) | 合计(元) |  | 单价编号 | 主要技术条款编码
1 | 500110001007 |  | 白色乳胶漆内墙面(内1) 1、刷界面剂一遍 2、刷15厚1:1:6水泥石灰砂浆，分两次抹灰 3、刷5厚1:0.5:3水泥石灰砂浆 4、满刮腻子一遍 5、刷底漆一遍 6、乳胶漆两遍 7、详见11ZJ001内墙 102B 涂304 | ㎡ | 443.24 |  | 66.01 | 29258.27
2 | 500110001009 |  | 墙面钉挂钢丝网 1、墙、柱面钉(挂)钢(铁)网 铁丝网 2、挂网抹灰增加费 | ㎡ | 84.44 |  | 23.09 | 1949.72
3 | 500110001036 |  | 300*450釉面砖内墙面(内2) 1、刷界面剂一遍 2、15厚专用抹灰砂浆，分两次抹灰 3、3~4厚1:1水泥砂浆加水重20％建筑胶镶贴 4、300*450釉面砖（米黄色）到吊顶底 5、其他详图纸及规范要求 6、详见11ZJ001内墙 201B | ㎡ | 43.12 |  | 116.08 | 5005.37
4 | 500110001011 |  | 300x600米白色带黑麻点哑光毛面仿古砖 1、刷界面剂一遍 2、刷15厚专用抹灰砂浆，分两次抹灰 3、刷素水泥砂浆一遍 4、4~5厚1：1水泥砂浆加水重20%建筑胶镶贴 5、8~10厚300*600米白色带黑麻点哑光毛面仿古砖1：1水泥砂浆勾缝或水泥浆擦缝，对缝横贴@300mm做1.5CM宽黑色横向勾缝，缩小纵缝 6、详见11ZJ001外墙 13B | ㎡ | 152.13 |  | 182.92 | 27827.62
法定代表人
[6 empty] | （或委托代理人）： |  |  | ___________（签字）
分类分项工程量清单计价表
合同编号:
工程名称： |  | 珠海市斗门区白蕉联围排涝整治工程东南卡泵站-管理房土建工程 | [6 empty] | 第8页, 共11页
序号 | 项目编码 |  | 项目名称 | 计量单位 | 工程数量 |  | 单价(元) | 合计(元) |  | 单价编号 | 主要技术条款编码
5 | 500110001037 |  | 300x600深灰色哑光毛面仿古砖 1、刷界面剂一遍 2、刷15厚专用抹灰砂浆，分两次抹灰 3、刷素水泥砂浆一遍 4、4~5厚1：1水泥砂浆加水重20%建筑胶镶贴 5、8~10厚300x600深灰色哑光毛面仿古砖,对缝竖贴@300mm做1.5cm宽白色竖向勾缝,缩小横缝 6、详见11ZJ001外墙 13B | ㎡ | 145.59 |  | 182.92 | 26631.32
6
|  |  | 天棚工程 |  |  |  |  | 13076.96
1 | 500110001012 |  | 纸面石膏板吊顶(棚1) 1、轻钢龙骨标准骨架，主龙骨中距900-100，次龙骨中距450，横撑龙骨中距900 2、9厚900*2700纸面石膏板，自攻螺钉拧牢，孔眼用腻子填平 3、刷配套防潮涂料一遍 4、其他详图纸及相关规范要求 5、详见11ZJ001 顶202 | ㎡ | 25.603 |  | 106.79 | 2734.14
2 | 500110001013 |  | 乳胶漆顶棚(棚2) 1、钢筋混凝土板底面清理干净 2、5厚1;1;4水泥石灰砂浆 3、5厚1;0.5;3水泥石灰砂浆 4、满刮腻子一遍 5、刷底漆一遍 6、乳胶漆两遍 7、其他详图纸及相关规范要求 8、详见11ZJ001 顶103 涂304 | ㎡ | 140.32 |  | 61.41 | 8617.05
法定代表人
[6 empty] | （或委托代理人）： |  |  | ___________（签字）
分类分项工程量清单计价表
合同编号:
工程名称： |  | 珠海市斗门区白蕉联围排涝整治工程东南卡泵站-管理房土建工程 | [6 empty] | 第9页, 共11页
序号 | 项目编码 |  | 项目名称 | 计量单位 | 工程数量 |  | 单价(元) | 合计(元) |  | 单价编号 | 主要技术条款编码
3 | 500110001038 |  | 白色铝合金吊顶(棚3) 1、配套金属龙骨 2、1.2mm厚白色铝合金扣板600*600 3、其他详图纸及相关规范要求 4、详见11ZJ001 顶216 | ㎡ | 8.6 |  | 190.52 | 1638.47
4 | 500110001040 |  | 雨篷顶面抹灰 1、最薄处抹15厚1:2.5水泥砂浆（加5%防水粉） 2、详见11ZJ901 6/21 | ㎡ | 1.44 |  | 18.13 | 26.11
5 | 500110001041 |  | 雨篷底面装饰 1、刷白色涂料 2、1:1:6水泥石灰砂浆打底 3、2、详见11ZJ901 6/21 | ㎡ | 1.44 |  | 42.49 | 61.19
|  |  | 门窗工程 |  |  |  |  | 40207.74
1 | 500101001001 |  | 铝合金推拉窗 1、70系列深灰色彩铝推拉窗，6mm普通白玻璃 2、包安装及普通五金配件 | ㎡ | 22.32 |  | 311.29 | 6947.99
2 | 500101001011 |  | 铝合金推拉窗 1、70系列深灰色彩铝推拉窗，毛玻璃 2、包安装及普通五金配件 | ㎡ | 3.15 |  | 311.29 | 980.56
3 | 500101001004 |  | 铝合金隐框玻璃幕墙180系列 1、铝合金隐框玻璃幕墙180系列 | ㎡ | 10.98 |  | 1422.34 | 15617.29
4 | 500101001005 |  | 成品木门 1、成品木门 2、包安装及普通五金配件 | ㎡ | 17.65 |  | 760.95 | 13430.77
法定代表人
[6 empty] | （或委托代理人）： |  |  | ___________（签字）
分类分项工程量清单计价表
合同编号:
工程名称： |  | 珠海市斗门区白蕉联围排涝整治工程东南卡泵站-管理房土建工程 | [6 empty] | 第10页, 共11页
序号 | 项目编码 |  | 项目名称 | 计量单位 | 工程数量 |  | 单价(元) | 合计(元) |  | 单价编号 | 主要技术条款编码
5 | 500101001006 |  | 仿木纹铝合金门 1、成品仿木纹铝合金门 2、规格：700*2100 3、包安装及普通五金配件 | ㎡ | 2.94 |  | 669.93 | 1969.59
6 | 500101001012 |  | 推拉门 1、70系列深灰色彩铝推拉门 2、包安装及普通五金配件 | ㎡ | 3.78 |  | 333.74 | 1261.54
|  |  | 其他装饰工程 |  |  |  |  | 4042.5
1 | 500111001010 |  | 成品不锈栏杆 1、成品不锈栏杆 制作、安装 不锈钢扶手 直型 Φ60 2、不锈钢管D32*2 | m | 8.24 |  | 205.12 | 1690.19
2 | 500101001014 |  | 不锈钢栏杆（楼梯） 1、不锈钢扶手栏杆制作安装，H=1050mm 2、详参11ZJ401 W/17 3、其他：按设计图纸及施工规范要求 | m | 6.01 |  | 391.4 | 2352.31
|  |  | 外墙综合脚手架 |  |  |  |  | 8782.96
1 | 500110001016 |  | 综合钢脚手架 1、综合钢脚手架 高度(m以内) 12.5 | ㎡ | 298.74 |  | 29.4 | 8782.96
|  |  | 内脚手架 |  |  |  |  | 1925.07
1 | 500110001020 |  | 里脚手架 1、里脚手架(钢管) 民用建筑 基本层3.6m | ㎡ | 174.53 |  | 11.03 | 1925.07
|  |  | 模板及支架费 |  |  |  |  | 36576.56
1 | 500110001022 |  | 矩形柱模板 1、矩形柱模板(周长m) 支模高度3.6m内 1.8内 | ㎡ | 0.96 |  | 57.43 | 55.13
2 | 500110001026 |  | 矩形梁模板 1、单梁、连续梁模板(梁宽cm) 25以内 支模高度3.6m | ㎡ | 28.17 |  | 67.06 | 1889.08
法定代表人
[6 empty] | （或委托代理人）： |  |  | ___________（签字）
分类分项工程量清单计价表
合同编号:
工程名称： |  | 珠海市斗门区白蕉联围排涝整治工程东南卡泵站-管理房土建工程 | [6 empty] | 第11页, 共11页
序号 | 项目编码 |  | 项目名称 | 计量单位 | 工程数量 |  | 单价(元) | 合计(元) |  | 单价编号 | 主要技术条款编码
3 | 500110001029 |  | 有梁板模板 1、有梁板模板 支模高度3.6m | ㎡ | 232.83 |  | 62.73 | 14605.43
4 | 500110001030 |  | 构造柱模板 1、矩形柱模板(周长m) 支模高度3.6m内 1.2内 | ㎡ | 148.58 |  | 69.68 | 10353.05
5 | 500110001032 |  | 圈梁模板 1、圈梁模板 支模高度3.6m | ㎡ | 78.97 |  | 52.92 | 4179.09
6 | 500110001032 |  | 过梁模板 1、梁模板 支模高度3.6m | ㎡ | 22.84 |  | 52.92 | 1208.69
7 | 500110001033 |  | 楼梯模板 1、楼梯模板 直形 | ㎡ | 11.17 |  | 187.37 | 2092.92
8 | 500110001039 |  | 女儿墙压顶 1、女儿墙压顶 模板 支模高度3.6m | ㎡ | 32.3 |  | 67.9 | 2193.17
|  |  | 垂直运输 |  |  |  |  | 4145.8
1 | 500101001010 |  | 垂直运输 1、建筑物20m以内的垂直运输 现浇框架结构 | ㎡ | 164.19 |  | 25.25 | 4145.8
|  |  | 混凝土泵送增加费 |  |  |  |  | 833.49
1 | 500105001003 |  | 混凝土泵送增加费 商品混凝土 | m3 | 43.298 |  | 19.25 | 833.49
|  |  | 合 计 | 元 |  |  |  | 402986.81
法定代表人
[6 empty] | （或委托代理人）： |  |  | ___________（签字）

## 措施项目清单计价表
措施项目清单计价表
合同编号:
工程名称： |  | 珠海市斗门区白蕉联围排涝整治工程东南卡泵站-管理房土建工程 |  | 第1页, 共1页
序号 | 项目名称 |  |  |  |  | 金额(元)
1 | 安全生产措施费 |  |  |  |  | 9268.7
2 | 其他临时工程费 |  |  |  |  | 6183.83
3 | 施工企业进退场费
4 | 大型施工设备安拆费
0 | 合 计 |  |  |  |  | 15452.53
法定代表人
|  |  | （或委托代理人）： |  | _________________（签字）

## 材料价格汇总表
材料预算价格汇总表
工程名称： |  | 珠海市斗门区白蕉联围排涝整治工程东南卡泵站-管理房土建工程 |  |  |  | 单位：元
序 号 | 名称及规格 |  | 单 位 | 预算价格 | 备 注
1 | 不锈钢横杆 25*1.5 |  | m | 15
2 | 不锈钢立柱 50*2 |  | m | 36
3 | 螺纹钢 φ10以内 |  | t | 4254
4 | 三级螺纹钢 φ12～14 |  | t | 4122
5 | 三级螺纹钢 φ16～25 |  | t | 4002
6 | 镀锌低碳钢丝 φ0.7～1.2 |  | kg | 4.09
7 | 镀锌低碳钢丝 φ1.5～2.5 |  | kg | 4.19
8 | 镀锌低碳钢丝 φ4.0 |  | kg | 4.39
9 | 圆钢 Ф10以内 |  | t | 4182
10 | 圆钢 Ф12～14 |  | t | 4182
11 | 等边角钢 (综合) |  | t | 4294
12 | 铝合金型材 150系列 |  | kg | 18.27
13 | 钨棒 |  | kg | 21.46
14 | 自攻螺钉 M4×15 |  | 十个 | 0.11
15 | 不锈钢自攻螺钉 M5×12 |  | 十个 | 9.7
16 | 不锈钢螺钉 M5×12 |  | 十个 | 2.23
17 | 不锈钢螺钉 M6×30 |  | 十个 | 6.18
18 | 螺母 (综合) |  | 十个 | 0.18
19 | 不锈钢六角螺栓 M6×30 |  | 十个 | 3
20 | 不锈钢六角螺栓 M12×110 |  | 十个 | 45.11
21 | 高强螺栓 |  | kg | 5.7
22 | 半圆头螺栓 M6×30～40 |  | 十个 | 0.51
23 | 膨胀螺栓 M6×80 镀锌连母 |  | 十个 | 2.69
24 | 双头螺柱 M10×25 |  | 十个 | 7.48
25 | #3专用螺母垫圈 Q235 |  | 块 | 1.51
26 | 低碳钢焊条 (综合) |  | kg | 4.21
27 | 不锈钢焊丝 |  | kg | 21.03
28 | 圆钉 30～45 |  | kg | 4.83
29 | 圆钉 50～75 |  | kg | 3.74
30 | 射钉 |  | 十个 | 0.04
31 | 骑马钉 (综合) |  | kg | 5.39
32 | 钢板网 0.8 |  | ㎡ | 4
材料预算价格汇总表
工程名称： |  | 珠海市斗门区白蕉联围排涝整治工程东南卡泵站-管理房土建工程 |  |  |  | 单位：元
序 号 | 名称及规格 |  | 单 位 | 预算价格 | 备 注
33 | 铁件 (综合) |  | kg | 4.35
34 | 镀锌铁件 |  | kg | 5.35
35 | 不锈钢法兰座 (装饰用)Ф59 |  | 个 | 6.61
36 | 不锈钢加厚铰 |  | 套 | 34.38
37 | 复合普通硅酸盐水泥 P.C 32.5 |  | t | 424
38 | 复合普通硅酸盐水泥 P.O 42.5 |  | t | 450
39 | 白色硅酸盐水泥 32.5 |  | t | 0.66
40 | 白色硅酸盐水泥 32.5 |  | kg | 0.66
41 | 中砂 |  | m3 | 270
42 | 碎石 20 |  | m3 | 128
43 | 生石灰 |  | t | 213.08
44 | 蒸压灰砂砖MU15 240×115×53 |  | 千块 | 395
45 | 蒸压灰砂砖MU20 240×175×115 |  | 千块 | 450
46 | 蒸压灰砂砖MU15 240×175×115 |  | 千块 | 395
47 | 杉原木 (综合) |  | m3 | 1228.55
48 | 松杂板枋材 |  | m3 | 1180.16
49 | 松木板 |  | m3 | 1029.62
50 | 定型板 1000×500×15 |  | 件 | 6.27
51 | 松杂直边板 |  | m3 | 1180.16
52 | 防水胶合板 模板用 18 |  | ㎡ | 41.2
53 | 钢化镀膜玻璃 6 |  | ㎡ | 85
54 | 釉面砖 100×200 |  | ㎡ | 22.38
55 | 黑麻点哑光毛面仿古砖 300*600 |  | ㎡ | 69.5
56 | 米白色带黑麻点哑光毛面仿古砖 300*600 |  | ㎡ | 69.5
57 | 釉面砖 300*450 |  | ㎡ | 22.38
58 | 玻化砖蛋青色 300×300 |  | ㎡ | 56
59 | 玻化砖8~10厚 800×800 |  | ㎡ | 89.7
60 | 玻化梯级砖 300×280 |  | ㎡ | 26.68
61 | 玻化梯级砖 300×150 |  | ㎡ | 26.68
62 | 9厚纸面石膏板 900*2700 |  | ㎡ | 17
63 | 铝合金方板 600×600×1.2 |  | ㎡ | 85
64 | 轻钢中龙骨 |  | m | 3.86
材料预算价格汇总表
工程名称： |  | 珠海市斗门区白蕉联围排涝整治工程东南卡泵站-管理房土建工程 |  |  |  | 单位：元
序 号 | 名称及规格 |  | 单 位 | 预算价格 | 备 注
65 | 轻钢大龙骨 45 |  | m | 4.46
66 | 轻钢中龙骨横撑 h=19 |  | m | 3.86
67 | 铝合金中龙骨垂直吊挂件 |  | 个 | 1.11
68 | 铝合金大龙骨垂直吊挂件 |  | 个 | 1.54
69 | 铝合金龙骨主接件 |  | 个 | 0.55
70 | 铝合金龙骨次接件 |  | 个 | 0.43
71 | 铝合金中龙骨平面连接件 |  | 个 | 1.12
72 | 铝合金中龙骨 h=30.5 |  | m | 4.46
73 | 铝合金大龙骨 h=45(U型) |  | m | 4.29
74 | 多点锁 |  | 套 | 128.73
75 | 加力撑 |  | 支 | 12.87
76 | 不锈钢扶手 φ60 |  | m | 65
77 | 不锈钢扶手 φ50 |  | m | 55
78 | 内墙乳胶漆 面漆 |  | kg | 10.93
79 | 防潮涂料 |  | kg | 25.88
80 | 酚醛红丹防锈漆 |  | kg | 7.95
81 | 聚氨酯甲料 |  | kg | 6.96
82 | 聚氨酯乙料 |  | kg | 17.4
83 | 乳胶漆 8205 |  | kg | 10.93
84 | 内墙乳胶漆底漆 |  | kg | 10.93
85 | 环氧树脂 (综合) |  | kg | 24.89
86 | 乙酸乙脂 |  | kg | 7.72
87 | 松节油 |  | kg | 6.01
88 | 滑石粉 |  | kg | 0.86
89 | 大白粉 |  | kg | 0.17
90 | 嵌缝料 |  | kg | 0.86
91 | 石粉 |  | m3 | 53
92 | 三元乙丙橡胶卷材 1.5厚 |  | ㎡ | 24.89
93 | 防水粉 |  | kg | 1.72
94 | 甲苯 |  | kg | 2.81
95 | 隔离剂 |  | kg | 5.78
96 | 银色着色剂 |  | kg | 4.33
材料预算价格汇总表
工程名称： |  | 珠海市斗门区白蕉联围排涝整治工程东南卡泵站-管理房土建工程 |  |  |  | 单位：元
序 号 | 名称及规格 |  | 单 位 | 预算价格 | 备 注
97 | 氩气 |  | m3 | 16.81
98 | 耐候胶 |  | L | 65.14
99 | 腻子胶 |  | kg | 0.86
100 | 粘结剂 CX-404 |  | kg | 26.02
101 | 丁基粘结剂 |  | kg | 9.98
102 | 硅酮结构胶 (双组份) |  | L | 50.64
103 | 双面贴 宽10 |  | m | 0.82
104 | 泡沫玻璃板 50 |  | ㎡ | 21.71
105 | 不锈钢管 25*1.5 |  | m | 30
106 | 不锈钢管 D32*2 |  | m | 25
107 | 不锈钢弯头 DN50 |  | 个 | 51.49
108 | 脚手架钢管底座 |  | 个 | 3.78
109 | 美纹纸 |  | m | 0.43
110 | 钢支撑 |  | kg | 3.92
111 | 空心胶条 |  | m | 1.5
112 | 包装膜纸 宽101.6 |  | m | 0.57
113 | 白棉纱 |  | kg | 10.55
114 | 泡沫条 φ18 |  | m | 0.75
115 | 水 |  | m3 | 2.36
116 | 脚手架钢管 φ51×3.5 |  | m | 15.25
117 | 脚手架活动扣 (含螺丝) |  | 套 | 5.2
118 | 脚手架直角扣 (含螺丝) |  | 套 | 5.2
119 | 尼龙安全网 |  | ㎡ | 1.76
120 | 脚手架接驳管 φ43×350 |  | 支 | 4.9
121 | 专用抹灰砂浆 |  | m3 | 564.43
122 | 1:2.5 水泥防水砂浆 |  | m3 | 550.45
123 | C15普通预拌混凝土20石 |  | m3 | 469
124 | C25普通预拌混凝土20石 |  | m3 | 490
125 | C40普通预拌混凝土20石 |  | m3 | 531
126 | C40普通预拌混凝土20石 泵送 |  | m3 | 546.93
127 | 其他材料费 |  | 元 | 1
128 | 成品木门 综合 |  |  | 565
材料预算价格汇总表
工程名称： |  | 珠海市斗门区白蕉联围排涝整治工程东南卡泵站-管理房土建工程 |  |  |  | 单位：元
序 号 | 名称及规格 |  | 单 位 | 预算价格 | 备 注
129 | 仿木纹铝合金门 700*2100 |  |  | 497.42
130 | 70系列深灰色彩铝合金推拉窗 6mm普通白玻璃 |  | ㎡ | 231.13
131 | 70系列深灰色彩铝合金推拉窗 毛玻璃 |  | ㎡ | 231.13

## 主要材料预算价格汇总表
主要材料预算价格汇总表
工程名称： |  | 珠海市斗门区白蕉联围排涝整治工程东南卡泵站-管理房土建工程
序号 | 名称及规格 |  | 单位 | 预算价格(元) | 其 中
[5 empty] | 原价 | 运杂费 | 运输保险费 | 采购及保管费
1 | 螺纹钢 φ10以内 |  | t | 4254
2 | 三级螺纹钢 φ12～14 |  | t | 4122
3 | 三级螺纹钢 φ16～25 |  | t | 4002
4 | 圆钢 Ф10以内 |  | t | 4182
5 | 圆钢 Ф12～14 |  | t | 4182
6 | 复合普通硅酸盐水泥 P.C 32.5 |  | t | 424
7 | 复合普通硅酸盐水泥 P.O 42.5 |  | t | 450
8 | 白色硅酸盐水泥 32.5 |  | t | 0.66
9 | 白色硅酸盐水泥 32.5 |  | kg | 0.66
10 | 中砂 |  | m3 | 270
11 | 碎石 20 |  | m3 | 128
12 | C15普通预拌混凝土20石 |  | m3 | 469
13 | C25普通预拌混凝土20石 |  | m3 | 490
14 | C40普通预拌混凝土20石 |  | m3 | 531
15 | C40普通预拌混凝土20石 泵送 |  | m3 | 546.93
主要材料预算价格汇总表
工程名称： |  | 珠海市斗门区白蕉联围排涝整治工程东南卡泵站-管理房土建工程
序号 | 名称及规格 |  | 单位 | 预算价格(元) | 其 中
[5 empty] | 原价 | 运杂费 | 运输保险费 | 采购及保管费
16 | 柴油 (机械用)0# |  | kg | 7.08