## 工程项目总价表
工程项目总价表
合同编号：
工程名称： | 珠海市斗门区白蕉联围排涝整治工程东南卡泵站-机电设备、金属结构设备及安装工程 |  |  |  | 第1页, 共1页
序 号 |  | 工程项目名称 |  | 金 额 (元)
1 |  | 分部分项工程量清单计价合计 |  | 1150905.88
2 |  | 措施项目清单计价合计 |  | 44131.49
3 |  | 其他项目合计
4 |  | 设备费 |  | 5680295.94
5 |  | 独立费
6 |  | 总投资 |  | 6875333.31
总投资:陆佰捌拾柒万伍仟叁佰叁拾叁元叁角壹分
法定代表人
|  |  | （或委托代理人）： | ______________（签字）

## 分类分项工程量清单计价表
分类分项工程量清单计价表
合同编号:
工程名称： |  | 珠海市斗门区白蕉联围排涝整治工程东南卡泵站-机电设备、金属结构设备及安装工程 | [6 empty] | 第1页, 共8页
序号 | 项目编码 |  | 项目名称 | 计量单位 | 工程数量 |  | 单价(元) | 合计(元) |  | 单价编号 | 主要技术条款编码
|  |  | 机电设备及安装工程 |  |  |  |  | 671786.47
|  |  | 水泵设备及安装工程 |  |  |  |  | 345202.4
1 | 500201011001 |  | 导向轨 1.材质：316L不锈钢 2.规格：根据设计图纸要求配套 | 套 | 5 |  | 4055.22 | 20276.1
2 | 500201003001 |  | 湿定子全贯流潜水电泵 1.型号：1400QGWZ-125J型n=295r/minD=1.22m 2.电机：异步电机YQSN1730-20,功率280kW 3.推力自藕安装系统 4.附件：成套配套 5.其他要求：按设计要求 | 套 | 5 |  | 9962.84 | 49814.2
3 | 500201003002 |  | 湿定子全贯流潜水电泵（备用） 1.型号：1400QGWZ-125J型n=295r/minD=1.22m 2.电机：异步电机YQSN1730-20,功率280kW 3.附件：成套配套 4.其他要求：按设计要求 | 套 | 1
4 | 500201034002 |  | 预埋出水管 1.材质：316L不锈钢 2.规格：DN1400渐变至DN2000 3.其他要求：按设计要求 | 个 | 5 |  | 25397.22 | 126986.1
5 | 500202005008 |  | 浮箱拍门 1.材质：按设计 2.规格：DN2000 3.其他要求：按设计要求 | 套 | 5 |  | 29625.2 | 148126
|  |  | 起重设备及安装工程 |  |  |  |  | 141624.74
法定代表人
[6 empty] | （或委托代理人）： |  |  | ___________（签字）
分类分项工程量清单计价表
合同编号:
工程名称： |  | 珠海市斗门区白蕉联围排涝整治工程东南卡泵站-机电设备、金属结构设备及安装工程 | [6 empty] | 第2页, 共8页
序号 | 项目编码 |  | 项目名称 | 计量单位 | 工程数量 |  | 单价(元) | 合计(元) |  | 单价编号 | 主要技术条款编码
1 | 500201011002 |  | 轨道 1.材质：316L不锈钢 2.型号：30#轻轨,含轨道配件 3.其他要求：按设计要求 | 双10m | 3.76 |  | 18608.69 | 69968.67
2 | 500202001001 |  | 单向门机 1.型号：16t Lk=4.0m，起升11kW,运行2*0.8kW 2.附件：成套配套 3.其他要求：按设计要求 | 台 | 1 |  | 71656.07 | 71656.07
|  |  | 电气设备及安装工程 |  |  |  |  | 110823.86
1 | 500201021001 |  | 变压器 1.型号：SCB13-160/10 10/0.4kV Uk=4%%% Dyn11 2.配置要求：按设计要求 | 台 | 1 |  | 1824.42 | 1824.42
2 | 500201021002 |  | 变压器调试 1、变压器调试 | 台 | 1 |  | 6409.05 | 6409.05
3 | 500201034004 |  | 站变出线柜 1.型号：KYN28-12(Z) 2.配置要求：按设计要求 3.安装方式：落地安装 | 台 | 1 |  | 2043.26 | 2043.26
4 | 500201034006 |  | 联络柜 1.型号：KYN28-12(Z) 2.配置要求：按设计要求 3.安装方式：落地安装 | 台 | 1 |  | 2043.26 | 2043.26
5 | 500201034005 |  | 母线PT柜 1.型号：KYN28-12(Z) 2.配置要求：按设计要求 3.安装方式：落地安装 | 台 | 2 |  | 1479.07 | 2958.14
法定代表人
[6 empty] | （或委托代理人）： |  |  | ___________（签字）
分类分项工程量清单计价表
合同编号:
工程名称： |  | 珠海市斗门区白蕉联围排涝整治工程东南卡泵站-机电设备、金属结构设备及安装工程 | [6 empty] | 第3页, 共8页
序号 | 项目编码 |  | 项目名称 | 计量单位 | 工程数量 |  | 单价(元) | 合计(元) |  | 单价编号 | 主要技术条款编码
6 | 500201034011 |  | 母线PT柜 1.型号：KYN28-12(Z) 2.配置要求：按设计要求 3.安装方式：落地安装 |  | 1 |  | 1479.07 | 1479.07
7 | 500201025001 |  | 接地装置 1.规格：镀锌扁钢 -60*6mm 2.配置要求：按设计要求 | m | 1500 |  | 45.43 | 68145
8 | 500201025002 |  | 避雷网 1.规格：利用板梁钢筋 2.配置要求：按设计要求 | m | 900 |  | 9.12 | 8208
9 | 500201025003 |  | 接地装置调试 1、接地装置调试 | 套 | 1 |  | 1691.4 | 1691.4
10 | 500201034008 |  | 直流充电馈电屏 1.型号：按设计 2.配置要求：按设计要求 | 面 | 1 |  | 781.35 | 781.35
11 | 500201034009 |  | 直流蓄电池屏 80Ah 1.型号：按设计 2.配置要求：按设计要求 | 面 | 1 |  | 781.35 | 781.35
12 | 500201034010 |  | 防火堵料 1.型号：按设计 2.配置要求：按设计要求 | 项 | 1 |  | 2200 | 2200
13 | 500201034003 |  | 10kV电源进线柜 1.型号：KYN28-12(Z) 2.配置要求：按设计要求 3.安装方式：落地安装 | 台 | 1 |  | 2043.26 | 2043.26
14 | 500201034007 |  | 电机出线柜 1.型号：KYN28-12(Z) 2.配置要求：按设计要求 3.安装方式：落地安装 | 台 | 5 |  | 2043.26 | 10216.3
法定代表人
[6 empty] | （或委托代理人）： |  |  | ___________（签字）
分类分项工程量清单计价表
合同编号:
工程名称： |  | 珠海市斗门区白蕉联围排涝整治工程东南卡泵站-机电设备、金属结构设备及安装工程 | [6 empty] | 第4页, 共8页
序号 | 项目编码 |  | 项目名称 | 计量单位 | 工程数量 |  | 单价(元) | 合计(元) |  | 单价编号 | 主要技术条款编码
|  |  | 动力系统 |  |  |  |  | 74135.47
1 | 500201017016 |  | 难燃UPVC电线管 1.规格：Φ25mm 2.配置形式：暗配 | m | 10.45 |  | 17.41 | 181.93
2 | 500201017007 |  | 镀锌电线管 1.规格：Φ40mm 2.配置形式：暗配 | m | 2.18 |  | 31.42 | 68.5
3 | 500201017006 |  | 镀锌电线管 1.规格：Φ50mm 2.配置形式：暗配 | m | 4.62 |  | 38.68 | 178.7
4 | 500201017014 |  | 镀锌电线管 1.规格：SC50mm 2.配置形式：暗配 | m | 2.57 |  | 38.68 | 99.41
5 | 500201017015 |  | 镀锌电线管 1.规格：Φ80mm 2.配置形式：暗配 | m | 18.3 |  | 119.01 | 2177.88
6 | 500201017008 |  | 镀锌电线管 1.规格：Φ100mm 2.配置形式：埋地 | m | 8.37 |  | 130.7 | 1093.96
7 | 500201017009 |  | 电力电缆 1、型号规格：VV22-4*70mm2 2、敷设方式：桥架或管内敷设 3、电压等级：0.6/1KV | m | 67.93 |  | 7.8 | 529.85
8 | 500201017010 |  | 电力电缆 1、型号规格：ZC-VV22-4*6mm2 2、敷设方式：桥架或管内敷设 3、电压等级：0.6/1KV | m | 33.06 |  | 28.98 | 958.08
9 | 500201017011 |  | 电力电缆 1、型号规格：VV22-4*6mm2 2、敷设方式：桥架或管内敷设 3、电压等级：0.6/1KV | m | 73.73 |  | 28.57 | 2106.47
法定代表人
[6 empty] | （或委托代理人）： |  |  | ___________（签字）
分类分项工程量清单计价表
合同编号:
工程名称： |  | 珠海市斗门区白蕉联围排涝整治工程东南卡泵站-机电设备、金属结构设备及安装工程 | [6 empty] | 第5页, 共8页
序号 | 项目编码 |  | 项目名称 | 计量单位 | 工程数量 |  | 单价(元) | 合计(元) |  | 单价编号 | 主要技术条款编码
10 | 500201017012 |  | 电力电缆 1、型号规格：VV22-4*16mm2 2、敷设方式：桥架或管内敷设 3、电压等级：0.6/1KV | m | 121.69 |  | 66.25 | 8061.96
11 | 500201017013 |  | 电力电缆 1、型号规格：VV22-4*4mm2 2、敷设方式：桥架或管内敷设 3、电压等级：0.6/1KV | m | 12.25 |  | 26.05 | 319.11
12 | 500201017019 |  | 托盘式直通桥架 1、规格：CT300*100mm 2、材质：碳钢 3、类型：防火 4、接地要求：按规范要求 | m | 40 |  | 145.11 | 5804.4
13 | 500201017024 |  | 电缆沟支架 1、形式：支吊架 2、材质：综合 3、除锈：手工除锈 4、刷油：刷红丹两遍、刷调和漆两遍 | kg | 228.879 |  | 34.79 | 7962.7
14 | 500201017026 |  | 不锈钢线槽 1、规格：300*200mm 2、材质：不锈钢 3、类型：防火 4、接地要求：按规范要求 | m | 39.29 |  | 396.11 | 15563.16
15 | 500110001001 |  | 圆钢 1、规格：Ф10 2、内容：钢筋制作、安装 3、其他要求：按设计图纸要求 | t | 0.046 |  | 2146.11 | 98.72
16 | 500201017020 |  | 角铁 1、规格：30*4mm 2、内容：钻孔、安装、接地、刷漆 3、其他要求：按设计图纸要求 | m | 108 |  | 34.03 | 3675.24
法定代表人
[6 empty] | （或委托代理人）： |  |  | ___________（签字）
分类分项工程量清单计价表
合同编号:
工程名称： |  | 珠海市斗门区白蕉联围排涝整治工程东南卡泵站-机电设备、金属结构设备及安装工程 | [6 empty] | 第6页, 共8页
序号 | 项目编码 |  | 项目名称 | 计量单位 | 工程数量 |  | 单价(元) | 合计(元) |  | 单价编号 | 主要技术条款编码
17 | 500201017025 |  | 槽钢 1、规格：80*43*5mm 2、内容：钻孔、安装、接地、刷漆 3、其他要求：按设计图纸要求 | m | 54 |  | 46.6 | 2516.4
18 | 500201017027 |  | 扁钢 1、规格：-60*6mm 2、内容：钻孔、安装、接地、刷漆 3、其他要求：按设计图纸要求 | m | 400 |  | 44.06 | 17624
19 | 500201017021 |  | 复合钢格板 1、规格：WP3(WA255/3-G),B=700mm 2、其他要求：按设计图纸要求 | m | 10 |  | 77 | 770
20 | 500201017028 |  | 复合钢格板 1、规格：WP3(WA255/3-G),B=900mm 2、其他要求：按设计图纸要求 | m | 35 |  | 99 | 3465
21 | 500201017029 |  | 复合钢格板 1、规格：WP3(WA255/3-G),B=400mm 2、其他要求：按设计图纸要求 | m | 20 |  | 44 | 880
|  |  | 金属结构设备及安装工程 |  |  |  |  | 479119.41
|  |  | 一)站前拦污栅 |  |  |  |  | 50721.33
1 | 500202006002 |  | 自动回转式清污机 格栅间距90mm 1.型号：异步电机YQSN2500-32 N=550kW 2.附件：全套供货，包括电力拖动和控制设备、线缆 3.其他要求：按设计要求 | 台 | 4 |  | 9964.01 | 39856.04
法定代表人
[6 empty] | （或委托代理人）： |  |  | ___________（签字）
分类分项工程量清单计价表
合同编号:
工程名称： |  | 珠海市斗门区白蕉联围排涝整治工程东南卡泵站-机电设备、金属结构设备及安装工程 | [6 empty] | 第7页, 共8页
序号 | 项目编码 |  | 项目名称 | 计量单位 | 工程数量 |  | 单价(元) | 合计(元) |  | 单价编号 | 主要技术条款编码
2 | 500202006003 |  | 皮带运输机DS800*50m 1.型号：型号DS800×50 2.附件：成套配套 3.其他要求：按设计要求 | 台 | 1 |  | 10865.29 | 10865.29
|  |  | 二)泵站进口安全栅 |  |  |  |  | 44389.7
1 | 500202006001 |  | 拦污栅 1.规格：2.9*2.8m 单重1.75t(含拉杆及锁定梁） 2.配置要求：按设计要求 | t | 8.735 |  | 1426.57 | 12461.09
2 | 500202001002 |  | 简易单向门机 1.型号：2*100KN 单重15.0t 2.附件：成套配套 3.其他要求：按设计要求 | 台 | 1 |  | 31928.61 | 31928.61
|  |  | 三)泵站进口检修闸门 |  |  |  |  | 117195.74
1 | 500202005002 |  | 闸门 1.规格：2.9*2.8m 单重3.38t 2.闸门防腐：按设计 3.配置要求：按设计要求 | t | 6.766 |  | 2962.11 | 20041.64
2 | 500202005003 |  | 埋件 1.规格：单重3.59t 2.配置要求：按设计要求 | t | 17.99 |  | 5400.45 | 97154.1
|  |  | 四)防洪闸门 |  |  |  |  | 176763.13
1 | 500202005004 |  | 闸门 1.规格：2.9*2.8m 单重3.38t 2.闸门防腐：按设计 3.配置要求：按设计要求 | t | 16.91 |  | 2962.11 | 50089.28
2 | 500202005005 |  | 埋件 1.规格：单重3.59t 2.配置要求：按设计要求 | t | 17.99 |  | 5400.45 | 97154.1
法定代表人
[6 empty] | （或委托代理人）： |  |  | ___________（签字）
分类分项工程量清单计价表
合同编号:
工程名称： |  | 珠海市斗门区白蕉联围排涝整治工程东南卡泵站-机电设备、金属结构设备及安装工程 | [6 empty] | 第8页, 共8页
序号 | 项目编码 |  | 项目名称 | 计量单位 | 工程数量 |  | 单价(元) | 合计(元) |  | 单价编号 | 主要技术条款编码
3 | 500202003002 |  | 螺杆式启闭机 1.规格：QLD-200kN-SD工作级别:Q2-轻额定启门力:200kN工作行程:3.2 m最大行程:4.0m启闭速度:0.3～0.5 m/min操作条件:动水启闭启闭倾角:0 2.附件：成套配套 3.其他要求：按设计要求 | 台 | 5 |  | 5903.95 | 29519.75
|  |  | 五）工作闸门 |  |  |  |  | 90049.51
1 | 500202003003 |  | 卷扬式启闭机设备安装 1.规格：QP-2*250KN-7.0m启闭台的高程为10.5m。启闭机的扬程为7.0m，工作级别选用Q3-中。另外，启闭机配备了手动装置 2.附件：成套配套 3.其他要求：按设计要求 | 台 | 1 |  | 23398.63 | 23398.63
2 | 500202005010 |  | 闸门 1.规格：10*6m 单重17.13t （含锁定梁） 2.闸门防腐：按设计 3.配置要求：按设计要求 | t | 17.13 |  | 2803.23 | 48019.33
3 | 500202005009 |  | 埋件 1.规格：单重3.45t 2.配置要求：按设计要求 | t | 3.45 |  | 5400.45 | 18631.55
|  |  | 合 计 | 元 |  |  |  | 1150905.88
法定代表人
[6 empty] | （或委托代理人）： |  |  | ___________（签字）

## 措施项目清单计价表
措施项目清单计价表
合同编号:
工程名称： |  | 珠海市斗门区白蕉联围排涝整治工程东南卡泵站-机电设备、金属结构设备及安装工程 |  | 第1页, 共1页
序号 | 项目名称 |  |  |  |  | 金额(元)
1
2 | 安全生产措施费 |  |  |  |  | 26470.84
3 | 其他临时工程费 |  |  |  |  | 17660.65
4 | 施工企业进退场费
5 | 大型施工设备安拆费
0 | 合 计 |  |  |  |  | 44131.49
法定代表人
|  |  | （或委托代理人）： |  | _________________（签字）

## 材料价格汇总表
材料预算价格汇总表
工程名称： |  | 珠海市斗门区白蕉联围排涝整治工程东南卡泵站-机电设备、金属结构设备及安装工程 |  |  |  | 单位：元
序 号 | 名称及规格 |  | 单 位 | 预算价格 | 备 注
1 | 型钢 |  | kg | 4.29
2 | 圆钢 |  | kg | 4.18
3 | 圆钢 Ф10以内 |  | t | 4.18
4 | 圆钢 Ф10以内 |  | kg | 4.18
5 | 扁钢 |  | kg | 4.18
6 | 镀锌扁钢 |  | kg | 5.9
7 | 角钢 |  | kg
8 | 角钢 |  | kg | 4.29
9 | 钢板 |  | kg | 4.35
10 | 钢板 (综合) |  | kg | 4.35
11 | 浮箱拍门 DN2000 |  | 套 | 24086.21
12 | 复合普通硅酸盐水泥 P.C 32.5 |  | kg | 0.44
13 | 中砂 |  | m3 | 270
14 | 碎石 20 |  | m3 | 128
15 | 醇酸防锈漆 |  | kg | 7.95
16 | 酚醛调和漆 |  | kg | 8.6
17 | 酚醛调合漆 |  | kg | 8.6
18 | 醇酸磁漆 |  | kg | 9.86
19 | 汽油 (综合) |  | kg | 8.55
20 | 调合漆 |  | kg | 8.6
21 | 防锈漆 |  | kg | 15.5
22 | 柴油 0# |  | kg | 7.08
23 | 镀锌钢管 Φ100mm |  | m | 66.71
24 | 镀锌钢管 Φ80mm |  | m | 52.76
25 | 汽油 92# |  | kg | 8.55
26 | 难燃UPVC电线管 Φ25mm |  | m | 2.72
27 | 预埋出水管 DN1400渐变至DN2000 |  | 个 | 21810.34
28 | 角铁 30*4mm |  | m | 7.64
29 | 复合钢格板 WP3(WA255/3-G),B=700mm |  | m | 70
30 | 复合钢格板 WP3(WA255/3-G),B=900mm |  | m | 90
31 | 复合钢格板 WP3(WA255/3-G),B=400mm |  | m | 40
32 | 槽钢 80*43*5mm |  | m | 35.11
材料预算价格汇总表
工程名称： |  | 珠海市斗门区白蕉联围排涝整治工程东南卡泵站-机电设备、金属结构设备及安装工程 |  |  |  | 单位：元
序 号 | 名称及规格 |  | 单 位 | 预算价格 | 备 注
33 | 轨道 316L不锈钢，30#轻轨,含轨道配件 |  | 双10m | 1293.1
34 | 扁钢 -60*6mm |  | m | 11.96
35 | 导向轨 316L不锈钢 |  | 套 | 3089.08
36 | 防火堵料 |  | 项 | 2000
37 | 托盘式直通桥架 CT300*100mm |  | m | 76.61
38 | 不锈钢线槽 300*200mm |  | m | 302.53
39 | 镀锌电线管 Φ50mm |  | m | 14.04
40 | 镀锌电线管 Φ40mm |  | m | 9.39
41 | 镀锌电线管 SC50mm |  | m | 14.04
42 | 电 |  | kW·h | 0.64
43 | 电 |  | kw.h | 0.75
44 | 电力电缆 ZC-VV22-4*6mm2 |  | m | 18.96
45 | 电力电缆 VV22-4*6mm2 |  | m | 18.59
46 | 电力电缆 VV22-4*16mm2 |  | m | 47.03
47 | 电力电缆 VV22-4*4mm2 |  | m | 16.32
48 | 接地母线 镀锌扁钢 -60*6mm |  | m | 16.9

## 主要材料预算价格汇总表
主要材料预算价格汇总表
工程名称： |  | 珠海市斗门区白蕉联围排涝整治工程东南卡泵站-机电设备、金属结构设备及安装工程
序号 | 名称及规格 |  | 单位 | 预算价格(元) | 其 中
[5 empty] | 原价 | 运杂费 | 运输保险费 | 采购及保管费
1 | 圆钢 |  | kg | 4.18
2 | 圆钢 Ф10以内 |  | t | 4.18
3 | 圆钢 Ф10以内 |  | kg | 4.18
4 | 复合普通硅酸盐水泥 P.C 32.5 |  | kg | 0.44
5 | 中砂 |  | m3 | 270
6 | 碎石 20 |  | m3 | 128
7 | 汽油 (综合) |  | kg | 8.55
8 | 柴油 0# |  | kg | 7.08
9 | 汽油 92# |  | kg | 8.55
10 | 汽油 (机械用) |  | kg | 8.55
11 | 柴油 (机械用) |  | kg | 7.08
12 | 汽油 (机械用)国Ⅲ93# |  | kg | 8.55
13 | 柴油 (机械用)0# |  | kg | 7.08