## 单位工程汇总表
单位工程招标控制价汇总表
工程名称: | 平沙新城60万平方米填土及造地工程 |  |  | 标段： |  | 第1页 共1页
序号 |  | 汇总内容 | 金额(元) |  | 其中：暂估价(元)
1 |  | 分部分项工程费
2 |  | 措施项目费
2.1 |  | 绿色施工安全防护措施费
2.2 |  | 措施其他项目费
3 |  | 其他项目费
3.1 |  | 暂列金额
3.2 |  | 暂估价
3.3 |  | 计日工
3.4 |  | 总承包服务费
3.5 |  | 索赔费用
3.6 |  | 现场签证费用
3.7 |  | 预算包干费
3.8 |  | 工程优质费
3.9 |  | 其他费用
4 |  | 税前工程造价
5 |  | 增值税销项税额
6 |  | 工程造价
招标控制价合计

## 分部分项工程和单价措施项目清单与计价表
分部分项工程和单价措施项目清单与计价表
工程名称: |  | 平沙新城60万平方米填土及造地工程 |  |  |  |  | 标段: |  |  | 第1页, 共2页
序号 | 项目编码 |  | 项目名称 | 项目特征描述 | 计量 单位 | 工程量 |  | 金 额(元)
[8 empty] | 综合单价 | 合价 |  | 其中
暂估价
1 | 040101001002 |  | 场地清表 | 1.清除杂草 2.其他：满足设计及规范要求 | m2 | 185655.4
2 | 040101001001 |  | 挖一般土方 | 1.土壤类别:一、二类土 2.挖土深度:根据图纸要求综合考虑 3.部位:场内利用方 4.其他：满足设计及规范要求 | m3 | 1846.9
3 | 040101002001 |  | 挖沟槽土方 | 1.土壤类别:一、二类土 2.挖土深度:根据图纸要求综合考虑 3.部位:场内利用方 4.其他：满足设计及规范要求 | m3 | 10272.019
4 | 040103001007 |  | 回填方（利用原有土方） | 1.密实度要求:按设计及规范要求 2.填方材料品种:土方 3.压实度:满足设计要求 4.填方来源:场内土方 5.其他：满足设计及规范要求 6.运距综合考虑 | m3 | 12124
5 | 040103001004 |  | 回填方（外购土方） | 1.密实度要求:按设计及规范要求 2.填方材料品种:土方 3.压实度:满足设计要求 4.填方来源:外购土 5.其他：满足设计及规范要求 6.运距综合考虑 | m3 | 1462525.7
6 | 040103001006 |  | 回填方（沉降） | 1.密实度要求:按设计及规范要求 2.填方材料品种:土方 3.压实度:满足设计要求 4.填方来源:外购土 5.其他：满足设计及规范要求 6.运距综合考虑 | m3 | 311169.9
本页小计
分部分项工程和单价措施项目清单与计价表
工程名称: |  | 平沙新城60万平方米填土及造地工程 |  |  |  |  | 标段: |  |  | 第2页, 共2页
序号 | 项目编码 |  | 项目名称 | 项目特征描述 | 计量 单位 | 工程量 |  | 金 额(元)
[8 empty] | 综合单价 | 合价 |  | 其中
暂估价
7 | 040201022001 |  | 排水沟 | 1.片石及尺寸:按设计要求 2.砂浆:M10 3.其他：满足设计及规范要求 | m3 | 4173.328
8 | 040201022002 |  | 排水沉砂池 | 1.片石及尺寸:按设计要求 2.砂浆:M10 3.其他：满足设计及规范要求 | m3 | 56.28
9 | 040501001001 |  | 混凝土管 | 1、盖板材质、规格：钢筋混凝土管，管径1200mm 2、其他：详见设计图纸要求 | m | 82
本页小计
合计

## 总价措施项目清单与计价表
总价措施项目清单与计价表
工程名称: |  | 平沙新城60万平方米填土及造地工程 | [5 empty] | 标段: |  |  | 第1页, 共1页
序号 | 项目编码 |  | 项目名称 | 计算基础 | 费率 (%) |  | 金额 (元) |  | 调整费率 (%) | 调整后金额(元) |  | 备注
1 | AQFHWMSG |  | 绿色施工安全防护措施费
1.1 | AXSJSCSXMF |  | 按系数计算的其他安全文明施工措施项目
1.1.1 | 041109001001 |  | 按系数计算的绿色施工安全防护措施费(包括绿色施工、临时设施、安全施工和用工实名管理) | 分部分项人工费+分部分项机具费 | 4.35 | [6 empty] | 以分部分项工程的人工费与施工机具费之和计算，单独场地平整工程按4.35%计算；道路、管网工程按16.50%计算；桥涵、隧道、水处理构筑物工程按14.50%计算；
小计
合计
编制人（造价人员）： | [5 empty] | 复核人（造价工程师）：

## 其他项目清单与计价汇总表
其他项目清单与计价汇总表
工程名称： |  | 平沙新城60万平方米填土及造地工程 |  |  | 标段: |  | 第1页, 共1页
序号 | 项目名称 |  | 金额(元) | 结算金额(元) |  | 备注
1 | 暂列金额
2 | 暂估价
2.1 | 材料暂估价
2.2 | 专业工程暂估价
3 | 计日工
4 | 总承包服务费
5 | 索赔费用
6 | 现场签证费用
7 | 预算包干费 |  |  |  |  | 按分部分项的人工费与施工机具费之和的6.00%计算
8 | 工程优质费 |  |  |  |  | 市级质量奖按4.50%计算；省级质量奖7.20%计算；国家级质量奖12.10%计算；
9 | 其他费用
总计

## 规费、税金项目计价表
规费、税金项目计价表
工程名称: |  | 平沙新城60万平方米填土及造地工程 |  |  | 标段: |  | 第1页, 共1页
序号 | 项目名称 |  | 计算基础 | 计算基数 |  | 计算费率(%) | 金额(元)
1 | 增值税销项税额 |  | 税前工程造价
合计
编制人（造价人员）： |  |  |  | 复核人（造价工程师）：

## 承包人提供主要材料和工程设备一览表(适用于信息价调整法)
承包人提供主要材料和工程设备一览表
(适用于造价信息差额调整法)
工程名称： |  | 平沙新城60万平方米填土及造地工程 |  |  |  |  | 标段： |  |  | 第1页 共1页
序号 | 名称、规格、型号 |  | 单位 | 数量 | 风险系数 (%) | 基准单价 (元) |  | 投标单价 (元) | 发承包人 确认单价 (元) |  | 备注
1 | 机上人工 |  | 工日 | 75196.483
2 | 人工费 |  | 元 | 1338521.278
3 | 复合普通硅酸盐水泥 P.C 32.5 |  | t | 494.986
4 | 中砂 |  | m3 | 1775.43
5 | 片石 |  | m3 | 4864.049
6 | 外购土 |  | m3 | 1773695.6
7 | 钢筋混凝土管 DN1200 |  | m | 82.82
8 | 水 |  | m3 | 28261.705
9 | 砌筑用水泥砂浆(配合比) 中砂 M10 |  | m3 | 1481.995
10 | 折旧费 |  | 元 | 9015927.945
11 | 检修费 |  | 元 | 1718452.571
12 | 维护费 |  | 元 | 5659374.28
13 | 安拆费 |  | 元 | 2799.265
14 | 汽油 (机械用)国Ⅲ93# |  | kg | 32373.585
15 | 柴油 (机械用)0# |  | kg | 2026329.775
16 | 电 (机械用) |  | kw·h | 3452.626
17 | 水 (机械用) |  | m3 | 296.399
18 | 其他材料费 |  | 元 | 4706.264

## 承包人提供主要材料和工程设备一览表(适用于价格指数调整法)
承包人提供主要材料和工程设备一览表
(适用于价格指数差额调整法)
工程名称： |  | 平沙新城60万平方米填土及造地工程 |  |  | 标段： |  | 第1页 共1页
序号 | 名称、规格、型号 |  | 变值权重B | 基本价格指数F0 |  | 现行价格指数F1 |  | 备注
1 | 机上人工
2 | 人工费
3 | 复合普通硅酸盐水泥 P.C 32.5
4 | 中砂
5 | 片石
6 | 外购土
7 | 钢筋混凝土管 DN1200
8 | 水
9 | 砌筑用水泥砂浆(配合比) 中砂 M10
10 | 折旧费
11 | 检修费
12 | 维护费
13 | 安拆费
14 | 汽油 (机械用)国Ⅲ93#
15 | 柴油 (机械用)0#
16 | 电 (机械用)
17 | 水 (机械用)
18 | 其他材料费
定值权重A
合 计

## 主要材料设备价格表(单价)(格式二)
主要材料设备价格表
工程名称: |  | 平沙新城60万平方米填土及造地工程 |  |  |  |  | 第1页 共1页
序号 | 材料设备编码 |  | 材料设备名称 | 规格、型号等特殊要求 | 单位 | 除税率(%) |  | 除税编制价(元)
1 | 00010003 |  | 机上人工 |  | 工日
2 | 00010010 |  | 人工费 |  | 元
3 | 04010015 |  | 复合普通硅酸盐水泥 P.C 32.5 |  | t
4 | 04030015 |  | 中砂 |  | m3
5 | 04050180 |  | 片石 |  | m3
6 | 04090035-0001 |  | 外购土 |  | m3
7 | 17290070-0001 |  | 钢筋混凝土管 | DN1200 | m
8 | 34110010 |  | 水 |  | m3
9 | 80010090 |  | 砌筑用水泥砂浆(配合比) 中砂 M10 |  | m3
10 | 99450630 |  | 折旧费 |  | 元
11 | 99450640 |  | 检修费 |  | 元
12 | 99450650 |  | 维护费 |  | 元
13 | 99450660 |  | 安拆费 |  | 元
14 | 99450670 |  | 汽油 | (机械用)国Ⅲ93# | kg
15 | 99450680 |  | 柴油 | (机械用)0# | kg
16 | 99450700 |  | 电 | (机械用) | kw·h
17 | 99450710 |  | 水 | (机械用) | m3
18 | 99450760 |  | 其他材料费 |  | 元