## 分类分项工程量清单计价表
分类分项工程量清单计价表
合同编号: |  | 01
工程名称： |  | 斗门区白蕉联围新环三围段海堤修复工程 | [5 empty] | 第1页, 共3页
序号 | 项目编码 |  | 项目名称 | 计量单位 | 工程数量 |  | 单价(元) | 合计(元) | 主要技术条款编码
|  |  | 第一部分 水利建筑工程 |  |  |  |  | 36920834.27
|  |  | 一、主体工程 |  |  |  |  | 36854807.78
|  |  | 一）、堤身工程 |  |  |  |  | 872621.61
1 | 500101002002 |  | 清基 1. 挖掘机挖装土自卸汽车运输 1m3挖掘机 运距10km | m3 | 31 |  | 35.44 | 1098.64
2 | 500103001001 |  | 土方回填（外购土料） 1. 挖掘机挖装土自卸汽车运输 1m3挖掘机 运距10km//改:坝(堤)物料运输 2. 振动碾压实 土料 干密度 ≤1.67g/cm3 | m3 | 450 |  | 37.94 | 17073
3 | 500103016001 |  | 格宾平台护面 1. 格宾石笼 格宾网箱//换:格宾网箱2m×2.5m×0.5m | m3 | 2336.3 |  | 322.26 | 752896.04
4 | 500103007001 |  | 石渣垫层 1. 机械铺筑砂石垫层、反滤层 石渣垫层 2. 振动碾压实 砂砾料、堆石料 | m3 | 1065.4 |  | 95.32 | 101553.93
|  |  | 二）、护岸工程 |  |  |  |  | 34916979.28
1 | 500103010006 |  | 护岸抛石 1. 120m3石驳抛石护底护岸 运距≤0.5km | m3 | 249758.4 |  | 138.45 | 34579050.48
2 | 500103010007 |  | 抛石整平 1. 抛石人工整(理)坡 | m2 | 13964 |  | 24.2 | 337928.8
|  |  | 三）、防浪墙工程 |  |  |  |  | 1065206.89
1 | 500109001001 |  | 防浪墙C35砼 1. 墙 平面墙 墙厚 60cm//改:混凝土泵入仓浇筑 30m3/h 水平输送折算距离50m | m3 | 537.6 |  | 569.69 | 306265.34
2 | 500109001002 |  | C35钢筋护面 1. 墙 平面墙 墙厚 30cm//改:混凝土泵入仓浇筑 30m3/h 水平输送折算距离50m | m3 | 518.4 |  | 588.5 | 305078.4
法定代表人
[6 empty] | （或委托代理人）： |  | ___________（签字）
分类分项工程量清单计价表
合同编号: |  | 01
工程名称： |  | 斗门区白蕉联围新环三围段海堤修复工程 | [5 empty] | 第2页, 共3页
序号 | 项目编码 |  | 项目名称 | 计量单位 | 工程数量 |  | 单价(元) | 合计(元) | 主要技术条款编码
3 | 500110001001 |  | 模板 1. 普通标准钢模板 | ㎡ | 3202.4 |  | 66.86 | 214112.46
4 | 500111001001 |  | 护面钢筋制安 1. 钢筋加工与安装 一般钢筋 | t | 22.434 |  | 7185.38 | 161196.81
5 | 500109010001 |  | 原墙面凿毛 1. 旧混凝土凿毛 垂直面 | m2 | 2468.7 |  | 19.93 | 49201.19
6 | 500111001002 |  | φ20注浆插筋(含钻孔) 1. 植筋 直径 φ20 | 根 | 457 |  | 36.04 | 16470.28
7 | 500103001002 |  | 植草皮 1. 植草 坡面植草 铺草皮 满铺 | m2 | 577 |  | 15.17 | 8753.09
8 | 500111001003 |  | 聚乙烯闭孔泡沫板分缝 1. 聚乙烯闭孔泡沫板分缝 | ㎡ | 103.83 |  | 39.77 | 4129.32
|  |  | 二、其他建筑工程 |  |  |  |  | 66026.49
|  |  | 一）、管理及观测设施 |  |  |  |  | 66026.49
1 | 500103010030 |  | 沉降标点 | 个 | 10 |  | 300 | 3000
2 | 500103010031 |  | 水尺 | m | 10 |  | 100 | 1000
3 | 500103010033 |  | 百米桩 | 个 | 7 |  | 200 | 1400
4 | 500103010034 |  | 标志牌 | 个 | 4 |  | 3000 | 12000
5 | 500103010057 |  | 叠梁门工字钢 1. 叠梁门工字钢（I22a） | kg | 4488 |  | 8 | 35904
6 | 500103010059 |  | 闸口槽钢 1. 闸口槽钢（含轨道） | t | 0.638 |  | 2888 | 1842.54
7 | 500109001003 |  | 横拉门槽基座C35砼 1. 基础混凝土 独立基础 | m3 | 4.08 |  | 578.42 | 2359.95
8 | 500103010058 |  | 栅栏门 1. 栅栏门 | kg | 852 |  | 10 | 8520
|  |  | 第二部分 临时工程 |  |  |  |  | 120000
|  |  | 一、临时房屋建筑工程 |  |  |  |  | 120000
|  |  | 一）、施工仓库 |  |  |  |  | 48000
1 | 500103010055 |  | 施工仓库 | m2 | 300 |  | 160 | 48000
|  |  | 二）、办公及生活、文化福利建筑及其配套施设建设 |  |  |  |  | 72000
1 | 500103010056 |  | 办公及生活、文化福利建筑及其配套施设建设 | m2 | 400 |  | 180 | 72000
法定代表人
[6 empty] | （或委托代理人）： |  | ___________（签字）
分类分项工程量清单计价表
合同编号: |  | 01
工程名称： |  | 斗门区白蕉联围新环三围段海堤修复工程 | [5 empty] | 第3页, 共3页
序号 | 项目编码 |  | 项目名称 | 计量单位 | 工程数量 |  | 单价(元) | 合计(元) | 主要技术条款编码
|  |  | 合 计 | 元 |  |  |  | 37040834.27
法定代表人
[6 empty] | （或委托代理人）： |  | ___________（签字）

## 措施项目清单计价表
措施项目清单计价表
合同编号: |  | 01
工程名称： |  | 斗门区白蕉联围新环三围段海堤修复工程 |  | 第1页, 共1页
序号 | 项目名称 |  |  |  |  | 金额(元)
1 | 安全生产措施费 |  |  |  |  | 555612.51
2 | 其他临时工程费 |  |  |  |  | 338368.02
0 | 合 计 |  |  |  |  | 893980.53
法定代表人
|  |  | （或委托代理人）： |  | _________________（签字）

## 其他项目清单计价表
其他项目清单计价表
合同编号: |  | 01
工程名称： |  | 斗门区白蕉联围新环三围段海堤修复工程 |  |  |  | 第1页, 共1页
编号 | 项目名称 |  |  | 金额(元) |  |  | 备注
1.1 | 预留金 |  |  | 1897000
1.2 | 零星工作项目费
| 合 计 |  |  | 1897000
法定代表人
|  |  | （或委托代理人）： |  | _____________________（签字）

## 人工价格汇总表
人工价格汇总表
工程名称： |  | 斗门区白蕉联围新环三围段海堤修复工程 |  |  |  | 单位：元
序 号 | 名称及规格 |  | 单 位 | 预算价格 | 备 注
1 | 技工 (机械用) |  | 工日 | 107.1
2 | 技工 |  | 工日 | 107.1
3 | 普工 |  | 工日 | 76.7
4 | 综合工日 |  | 工日 | 108

## 材料价格汇总表
材料预算价格汇总表
工程名称： |  | 斗门区白蕉联围新环三围段海堤修复工程 |  |  |  | 单位：元
序 号 | 名称及规格 |  | 单 位 | 预算价格 | 备 注
1 | 型钢 |  | kg | 5.33
2 | 钢筋 (综合) |  | t | 4131
3 | 铁丝 |  | kg | 4.5
4 | 电焊条 |  | kg | 5
5 | 铁件 |  | kg | 4.2
6 | 预埋铁件 |  | kg | 4.2
7 | 石渣 |  | m3 | 53
8 | 毛石 |  | m3 | 79.4
9 | 强力植筋胶 |  | L | 51.49
10 | 聚乙烯闭孔泡沫板 厚2cm |  | ㎡ | 6.5
11 | 草皮 |  | ㎡ | 4.5
12 | 水 |  | m3 | 2.36
13 | 标准钢模板 |  | kg | 5.33
14 | 卡扣件 |  | kg | 4.5
15 | 格宾网箱 2m×2.5m×0.5m |  | ㎡ | 14.5
16 | 纯混凝土C35 二级配 42.5R (商品) |  | m3 | 369
17 | 纯混凝土C35 二级配 42.5R (商品) |  | m3 | 369
18 | 其他材料费 |  | 元 | 1
19 | 混凝土拌制 |  | m3
20 | 混凝土拌制 |  | m3
21 | 混凝土运输 |  | m3
22 | 混凝土运输 |  | m3

## 主要材料预算价格汇总表
主要材料预算价格汇总表
工程名称： |  | 斗门区白蕉联围新环三围段海堤修复工程 | [8 empty] | 单位：元
序号 | 名称及规格 |  | 单位 | 预算价格 | 其 中 | [6 empty] | 备注
[5 empty] | 原价 | 运输费 | 装卸费 | 采购保管费 | 运输保险费 | 二次转运费
1 | 钢筋 (综合) |  | t | 4131
2 | 毛石 |  | m3 | 79.4 | 77 | 2.4
3 | 纯混凝土C35 二级配 42.5R (商品) |  | m3 | 369
4 | 纯混凝土C35 二级配 42.5R (商品) |  | m3 | 369

## 工程单价计算表(格式二)
工程单价计算表
|  |  | 清基 1. 挖掘机挖装土自卸汽车运输 1m3挖掘机 运距10km |  |  | 工程
单价编号: |  | Y01180 |  |  |  | 单位: |  | m3
施工方法: |  | 1.挖掘机挖装土自卸汽车运输 1m3挖掘机 运距10km
序 号 | 名称及规格 |  |  | 单 位 | 数 量 |  | 单价(元) | 合计(元)
1 | 直接费 | [6 empty] | 26.21
1.1 | 人工费 |  |  | 元 |  |  |  | 0.54
00010006 | 普工 |  |  | 工日 | 0.007 |  | 76.7 | 0.54
1.2 | 材料费 |  |  | 元 |  |  |  | 0.96
81010001 | 零星材料费 |  |  | % | 4 |  |  | 1.01
1.3 | 机械使用费 |  |  | 元 |  |  |  | 24.7
99021003 | 挖掘机 液压 斗容1m3 |  |  | 台班 | 0.002 |  | 1040.05 | 1.87
99021016 | 推土机 功率59kW |  |  | 台班 | 0.001 |  | 654.31 | 0.52
99063009 | 自卸汽车 载重量5t |  |  | 台班 | 0.052 |  | 428.19 | 22.31
2 | 管理费 |  |  | 元 |  |  |  | 3.72
2.1 | 其他直接费 |  |  | % | 5 |  | 24.87 | 1.24
2.2 | 现场经费 |  |  | %
2.3 | 间接费 |  |  | % | 9.5 |  | 26.11 | 2.48
3 | 利润 |  |  | % | 7 |  | 28.59 | 2
4 | 税金 |  |  | % | 11 |  | 31.93 | 3.51
| 合计 |  |  | 元 |  |  |  | 35.44
法定代表人
|  |  |  | （或委托代理人）： |  |  | ____________________（签字）
工程单价计算表
|  |  | 土方回填（外购土料） 1. 挖掘机挖装土自卸汽车运输 1m3挖掘机 运距10km//改:坝(堤)物料运输 2. 振动碾压实 土料 干密度 ≤1.67g/cm3 |  |  | 工程
单价编号: |  | Y01180、Y03129 |  |  |  | 单位: |  | m3
施工方法: |  | 1.挖掘机挖装土自卸汽车运输 1m3挖掘机 运距10km//改:坝(堤)物料运输 2.振动碾压实 土料 干密度 ≤1.67g/cm3
序 号 | 名称及规格 |  |  | 单 位 | 数 量 |  | 单价(元) | 合计(元)
1 | 直接费 | [6 empty] | 32.4
1.1 | 人工费 |  |  | 元 |  |  |  | 2.21
00010005 | 技工 |  |  | 工日 |  |  | 107.1 | 0.03
00010006 | 普工 |  |  | 工日 | 0.028 |  | 76.7 | 2.17
1.2 | 材料费 |  |  | 元 |  |  |  | 1.87
0409009T001 | 外购土料(自然方) |  |  | m3 | 0.012 |  | 36.49 | 0.43
81010001 | 零星材料费 |  |  | % | 10 |  |  | 1.5
1.3 | 机械使用费 |  |  | 元 |  |  |  | 28.32
99021003 | 挖掘机 液压 斗容1m3 |  |  | 台班 | 0.002 |  | 1040.05 | 1.91
99021016 | 推土机 功率59kW |  |  | 台班 | 0.001 |  | 654.31 | 0.53
99021017 | 推土机 功率74kW |  |  | 台班 | 0.001 |  | 760.34 | 0.61
99021033 | 振动碾 凸块 重量13～14t |  |  | 台班 | 0.001 |  | 1281.94 | 1.67
99021039 | 刨毛机 拖拉机55kW+羊足碾5～7t |  |  | 台班 | 0.001 |  | 530.99 | 0.42
99021040 | 蛙式夯实机 功率2.8kW |  |  | 台班 | 0.002 |  | 231.05 | 0.39
99063009 | 自卸汽车 载重量5t |  |  | 台班 | 0.053 |  | 428.19 | 22.75
99451170 | 其他机械费 |  |  | % | 1 |  |  | 0.03
2 | 管理费 |  |  | 元 |  |  |  | 4.69
2.1 | 其他直接费 |  |  | % | 5 |  | 30.93 | 1.55
2.2 | 现场经费 |  |  | %
2.3 | 间接费 |  |  | % | 10.5 |  | 29.94 | 3.14
3 | 利润 |  |  | % | 7 |  | 35.63 | 2.49
4 | 税金 |  |  | % | 11 |  | 39.58 | 4.35
| 合计 |  |  | 元 |  |  |  | 37.94
法定代表人
|  |  |  | （或委托代理人）： |  |  | ____________________（签字）
工程单价计算表
|  |  | 格宾平台护面 1. 格宾石笼 格宾网箱//换:格宾网箱2m×2.5m×0.5m |  |  | 工程
单价编号: |  | Y03083 |  |  |  | 单位: |  | m3
施工方法: |  | 1.格宾石笼 格宾网箱//换:格宾网箱2m×2.5m×0.5m
序 号 | 名称及规格 |  |  | 单 位 | 数 量 |  | 单价(元) | 合计(元)
1 | 直接费 | [6 empty] | 257.77
1.1 | 人工费 |  |  | 元 |  |  |  | 30.92
00010005 | 技工 |  |  | 工日 | 0.039 |  | 107.1 | 4.16
00010006 | 普工 |  |  | 工日 | 0.349 |  | 76.7 | 26.76
1.2 | 材料费 |  |  | 元 |  |  |  | 206.27
04110001 | 毛石 |  |  | m3 | 1.18 |  | 79.4 | 93.69
36270002-1 | 格宾网箱 2m×2.5m×0.5m |  |  | ㎡ | 7.65 |  | 14.5 | 110.93
81010015 | 其他材料费 |  |  | % | 2 |  |  | 1.87
1.3 | 机械使用费 |  |  | 元 |  |  |  | 20.58
99021003 | 挖掘机 液压 斗容1m3 |  |  | 台班 | 0.019 |  | 1040.05 | 20.18
99451170 | 其他机械费 |  |  | % | 2 |  |  | 0.4
2 | 管理费 |  |  | 元 |  |  |  | 21.62
2.1 | 其他直接费 |  |  | % | 5 |  | 134.89 | 6.74
2.2 | 现场经费 |  |  | %
2.3 | 间接费 |  |  | % | 10.5 |  | 141.64 | 14.87
3 | 利润 |  |  | % | 7 |  | 156.51 | 10.96
4 | 税金 |  |  | % | 11 |  | 290.32 | 31.94
| 合计 |  |  | 元 |  |  |  | 322.26
法定代表人
|  |  |  | （或委托代理人）： |  |  | ____________________（签字）
工程单价计算表
|  |  | 石渣垫层 1. 机械铺筑砂石垫层、反滤层 石渣垫层 2. 振动碾压实 砂砾料、堆石料 |  |  | 工程
单价编号: |  | Y03010、Y03131 |  |  |  | 单位: |  | m3
施工方法: |  | 1.机械铺筑砂石垫层、反滤层 石渣垫层 2.振动碾压实 砂砾料、堆石料
序 号 | 名称及规格 |  |  | 单 位 | 数 量 |  | 单价(元) | 合计(元)
1 | 直接费 | [6 empty] | 69.24
1.1 | 人工费 |  |  | 元 |  |  |  | 3.54
00010005 | 技工 |  |  | 工日 | 0.001 |  | 107.1 | 0.12
00010006 | 普工 |  |  | 工日 | 0.045 |  | 76.7 | 3.42
1.2 | 材料费 |  |  | 元 |  |  |  | 57.03
04050055 | 石渣 |  |  | m3 | 1.06 |  | 53 | 56.18
81010001 | 零星材料费 |  |  | % | 10 |  |  | 0.29
81010015 | 其他材料费 |  |  | % | 1 |  |  | 0.56
1.3 | 机械使用费 |  |  | 元 |  |  |  | 8.67
99021017 | 推土机 功率74kW |  |  | 台班 | 0.01 |  | 760.34 | 7.83
99021026 | 拖拉机 履带式 功率74kW |  |  | 台班 |  |  | 671.68 | 0.27
99021032 | 振动碾 拖式 重量13～14t |  |  | 台班 |  |  | 403.47 | 0.16
99021040 | 蛙式夯实机 功率2.8kW |  |  | 台班 | 0.002 |  | 231.05 | 0.39
99451170 | 其他机械费 |  |  | % | 1 |  |  | 0.01
2 | 管理费 |  |  | 元 |  |  |  | 11.04
2.1 | 其他直接费 |  |  | % | 5 |  | 68.9 | 3.44
2.2 | 现场经费 |  |  | %
2.3 | 间接费 |  |  | % | 10.5 |  | 72.34 | 7.6
3 | 利润 |  |  | % | 7 |  | 79.94 | 5.6
4 | 税金 |  |  | % | 11 |  | 85.87 | 9.45
| 合计 |  |  | 元 |  |  |  | 95.32
法定代表人
|  |  |  | （或委托代理人）： |  |  | ____________________（签字）
工程单价计算表
|  |  | 护岸抛石 1. 120m3石驳抛石护底护岸 运距≤0.5km |  |  | 工程
单价编号: |  | Y03026 |  |  |  | 单位: |  | m3
施工方法: |  | 1.120m3石驳抛石护底护岸 运距≤0.5km
序 号 | 名称及规格 |  |  | 单 位 | 数 量 |  | 单价(元) | 合计(元)
1 | 直接费 | [6 empty] | 102.6
1.1 | 人工费 |  |  | 元 |  |  |  | 0.71
00010006 | 普工 |  |  | 工日 | 0.009 |  | 76.7 | 0.71
1.2 | 材料费 |  |  | 元 |  |  |  | 91.3
04110001 | 毛石 |  |  | m3 | 1.13 |  | 79.4 | 89.72
81010015 | 其他材料费 |  |  | % | 2 |  |  | 1.79
1.3 | 机械使用费 |  |  | 元 |  |  |  | 10.58
99021007 | 挖掘机 液压 斗容4m3 |  |  | 台班 | 0.001 |  | 3423.48 | 2.74
99021021 | 推土机 功率132kW |  |  | 台班 |  |  | 1234.1 | 0.49
99126096 | 拖轮 功率176kW |  |  | 艘班 | 0.002 |  | 1703.24 | 3.92
99126124 | 石驳 非自航 舱容积120m3 |  |  | 艘班 | 0.002 |  | 1400.81 | 3.22
99451170 | 其他机械费 |  |  | % | 2 |  |  | 0.21
2 | 管理费 |  |  | 元 |  |  |  | 14.69
2.1 | 其他直接费 |  |  | % | 5 |  | 91.68 | 4.58
2.2 | 现场经费 |  |  | %
2.3 | 间接费 |  |  | % | 10.5 |  | 96.26 | 10.11
3 | 利润 |  |  | % | 7 |  | 106.37 | 7.45
4 | 税金 |  |  | % | 11 |  | 124.73 | 13.72
| 合计 |  |  | 元 |  |  |  | 138.45
法定代表人
|  |  |  | （或委托代理人）： |  |  | ____________________（签字）
工程单价计算表
|  |  | 抛石整平 1. 抛石人工整(理)坡 |  |  | 工程
单价编号: |  | Y03030 |  |  |  | 单位: |  | m2
施工方法: |  | 1.抛石人工整(理)坡
序 号 | 名称及规格 |  |  | 单 位 | 数 量 |  | 单价(元) | 合计(元)
1 | 直接费 | [6 empty] | 17.56
1.1 | 人工费 |  |  | 元 |  |  |  | 16.72
00010005 | 技工 |  |  | 工日 | 0.065 |  | 107.1 | 7
00010006 | 普工 |  |  | 工日 | 0.127 |  | 76.7 | 9.72
1.2 | 材料费 |  |  | 元 |  |  |  | 0.84
81010001 | 零星材料费 |  |  | % | 5 |  |  | 0.84
1.3 | 机械使用费 |  |  | 元
2 | 管理费 |  |  | 元 |  |  |  | 2.81
2.1 | 其他直接费 |  |  | % | 5 |  | 17.56 | 0.88
2.2 | 现场经费 |  |  | %
2.3 | 间接费 |  |  | % | 10.5 |  | 18.44 | 1.94
3 | 利润 |  |  | % | 7 |  | 20.37 | 1.43
4 | 税金 |  |  | % | 11 |  | 21.8 | 2.4
| 合计 |  |  | 元 |  |  |  | 24.2
法定代表人
|  |  |  | （或委托代理人）： |  |  | ____________________（签字）
工程单价计算表
|  |  | 防浪墙C35砼 1. 墙 平面墙 墙厚 60cm//改:混凝土泵入仓浇筑 30m3/h 水平输送折算距离50m |  |  | 工程
单价编号: |  | Y04075 |  |  |  | 单位: |  | m3
施工方法: |  | 1.墙 平面墙 墙厚 60cm//改:混凝土泵入仓浇筑 30m3/h 水平输送折算距离50m
序 号 | 名称及规格 |  |  | 单 位 | 数 量 |  | 单价(元) | 合计(元)
1 | 直接费 | [6 empty] | 441.26
1.1 | 人工费 |  |  | 元 |  |  |  | 44.06
00010005 | 技工 |  |  | 工日 | 0.279 |  | 107.1 | 29.86
00010006 | 普工 |  |  | 工日 | 0.185 |  | 76.7 | 14.2
1.2 | 材料费 |  |  | 元 |  |  |  | 386.25
34110010 | 水 |  |  | m3 | 1.4 |  | 2.36 | 3.3
80210660T001 | 纯混凝土C35 二级配 42.5R (商品) |  |  | m3 | 1.03 |  | 369 | 380.07
81010001 | 零星材料费 |  |  | % | 8 |  |  | 4.3
81010015 | 其他材料费 |  |  | % | 1 |  |  | 30.67
1.3 | 机械使用费 |  |  | 元 |  |  |  | 10.95
99042021 | 混凝土输送泵 输出量30m3/h |  |  | 台班 | 0.01 |  | 574.61 | 5.98
99042025 | 振动器 插入式 功率1.1KW |  |  | 台班 | 0.067 |  | 10.74 | 0.72
99042045 | 风(砂)水枪 耗风量6m3/min |  |  | 台班 | 0.017 |  | 172.03 | 2.99
99451170 | 其他机械费 |  |  | % | 13 |  |  | 1.26
2 | 管理费 |  |  | 元 |  |  |  | 47.77
2.1 | 其他直接费 |  |  | % | 5 |  | 298.09 | 14.9
2.2 | 现场经费 |  |  | %
2.3 | 间接费 |  |  | % | 10.5 |  | 312.99 | 32.86
3 | 利润 |  |  | % | 7 |  | 345.86 | 24.21
4 | 税金 |  |  | % | 11 |  | 513.24 | 56.46
| 合计 |  |  | 元 |  |  |  | 569.69
法定代表人
|  |  |  | （或委托代理人）： |  |  | ____________________（签字）
工程单价计算表
|  |  | C35钢筋护面 1. 墙 平面墙 墙厚 30cm//改:混凝土泵入仓浇筑 30m3/h 水平输送折算距离50m |  |  | 工程
单价编号: |  | Y04074 |  |  |  | 单位: |  | m3
施工方法: |  | 1.墙 平面墙 墙厚 30cm//改:混凝土泵入仓浇筑 30m3/h 水平输送折算距离50m
序 号 | 名称及规格 |  |  | 单 位 | 数 量 |  | 单价(元) | 合计(元)
1 | 直接费 | [6 empty] | 454.91
1.1 | 人工费 |  |  | 元 |  |  |  | 56.26
00010005 | 技工 |  |  | 工日 | 0.358 |  | 107.1 | 38.3
00010006 | 普工 |  |  | 工日 | 0.234 |  | 76.7 | 17.96
1.2 | 材料费 |  |  | 元 |  |  |  | 386.73
34110010 | 水 |  |  | m3 | 1.6 |  | 2.36 | 3.78
80210660T001 | 纯混凝土C35 二级配 42.5R (商品) |  |  | m3 | 1.03 |  | 369 | 380.07
81010001 | 零星材料费 |  |  | % | 8 |  |  | 5.34
81010015 | 其他材料费 |  |  | % | 1 |  |  | 30.71
1.3 | 机械使用费 |  |  | 元 |  |  |  | 11.92
99042021 | 混凝土输送泵 输出量30m3/h |  |  | 台班 | 0.01 |  | 574.61 | 5.98
99042025 | 振动器 插入式 功率1.1KW |  |  | 台班 | 0.083 |  | 10.74 | 0.89
99042045 | 风(砂)水枪 耗风量6m3/min |  |  | 台班 | 0.021 |  | 172.03 | 3.68
99451170 | 其他机械费 |  |  | % | 13 |  |  | 1.37
2 | 管理费 |  |  | 元 |  |  |  | 49.96
2.1 | 其他直接费 |  |  | % | 5 |  | 311.74 | 15.59
2.2 | 现场经费 |  |  | %
2.3 | 间接费 |  |  | % | 10.5 |  | 327.33 | 34.37
3 | 利润 |  |  | % | 7 |  | 361.7 | 25.32
4 | 税金 |  |  | % | 11 |  | 530.18 | 58.32
| 合计 |  |  | 元 |  |  |  | 588.5
法定代表人
|  |  |  | （或委托代理人）： |  |  | ____________________（签字）
工程单价计算表
|  |  | 模板 1. 普通标准钢模板 |  |  | 工程
单价编号: |  | Y05001 |  |  |  | 单位: |  | ㎡
施工方法: |  | 1.普通标准钢模板
序 号 | 名称及规格 |  |  | 单 位 | 数 量 |  | 单价(元) | 合计(元)
1 | 直接费 | [6 empty] | 48.66
1.1 | 人工费 |  |  | 元 |  |  |  | 27.61
00010005 | 技工 |  |  | 工日 | 0.216 |  | 107.1 | 23.19
00010006 | 普工 |  |  | 工日 | 0.058 |  | 76.7 | 4.42
1.2 | 材料费 |  |  | 元 |  |  |  | 14.29
01000001 | 型钢 |  |  | kg | 0.43 |  | 5.33 | 2.29
03135270 | 电焊条 |  |  | kg | 0.025 |  | 5 | 0.12
03213001 | 铁件 |  |  | kg | 0.015 |  | 4.2 | 0.06
03213131 | 预埋铁件 |  |  | kg | 1.217 |  | 4.2 | 5.11
35010010 | 标准钢模板 |  |  | kg | 0.995 |  | 5.33 | 5.3
35030115 | 卡扣件 |  |  | kg | 0.253 |  | 4.5 | 1.14
81010015 | 其他材料费 |  |  | % | 3 |  |  | 0.26
1.3 | 机械使用费 |  |  | 元 |  |  |  | 6.76
99063002 | 载重汽车 载重量5t |  |  | 台班 | 0.001 |  | 446.61 | 0.27
99084033 | 汽车起重机 起重量5t |  |  | 台班 | 0.011 |  | 521.06 | 5.94
99147045 | 电焊机 交流 25～30kVA |  |  | 台班 | 0.004 |  | 47.67 | 0.21
99147054 | 钢筋切断机 功率20kW |  |  | 台班 |  |  | 190.94 | 0.02
99451170 | 其他机械费 |  |  | % | 5 |  |  | 0.32
2 | 管理费 |  |  | 元 |  |  |  | 7.7
2.1 | 其他直接费 |  |  | % | 5 |  | 48.05 | 2.4
2.2 | 现场经费 |  |  | %
2.3 | 间接费 |  |  | % | 10.5 |  | 50.46 | 5.3
3 | 利润 |  |  | % | 7 |  | 55.75 | 3.9
4 | 税金 |  |  | % | 11 |  | 60.23 | 6.63
| 合计 |  |  | 元 |  |  |  | 66.86
法定代表人
|  |  |  | （或委托代理人）： |  |  | ____________________（签字）
工程单价计算表
|  |  | 护面钢筋制安 1. 钢筋加工与安装 一般钢筋 |  |  | 工程
单价编号: |  | Y04234 |  |  |  | 单位: |  | t
施工方法: |  | 1.钢筋加工与安装 一般钢筋
序 号 | 名称及规格 |  |  | 单 位 | 数 量 |  | 单价(元) | 合计(元)
1 | 直接费 | [6 empty] | 5621.07
1.1 | 人工费 |  |  | 元 |  |  |  | 1195.73
00010005 | 技工 |  |  | 工日 | 8.83 |  | 107.1 | 945.69
00010006 | 普工 |  |  | 工日 | 3.26 |  | 76.7 | 250.04
1.2 | 材料费 |  |  | 元 |  |  |  | 4298.86
01010001 | 钢筋 (综合) |  |  | t | 1.02 |  | 4131 | 4213.62
01030230 | 铁丝 |  |  | kg | 4 |  | 4.5 | 18
03135270 | 电焊条 |  |  | kg | 7.22 |  | 5 | 36.1
81010015 | 其他材料费 |  |  | % | 1 |  |  | 42.68
1.3 | 机械使用费 |  |  | 元 |  |  |  | 126.48
99042045 | 风(砂)水枪 耗风量6m3/min |  |  | 台班 | 0.12 |  | 172.03 | 20.64
99063002 | 载重汽车 载重量5t |  |  | 台班 | 0.04 |  | 446.61 | 17.86
99084011 | 塔式起重机 起重量10t |  |  | 台班 | 0.01 |  | 694.95 | 6.95
99147045 | 电焊机 交流 25～30kVA |  |  | 台班 | 0.85 |  | 47.67 | 40.52
99147048 | 对焊机 电阻型 150kVA |  |  | 台班 | 0.03 |  | 373.79 | 11.21
99147051 | 钢筋弯曲机 直径6～40mm |  |  | 台班 | 0.09 |  | 143.57 | 12.92
99147054 | 钢筋切断机 功率20kW |  |  | 台班 | 0.03 |  | 190.94 | 5.73
99147055 | 钢筋调直机 功率4～14kW |  |  | 台班 | 0.05 |  | 163.18 | 8.16
99451170 | 其他机械费 |  |  | % | 2 |  |  | 2.48
2 | 管理费 |  |  | 元 |  |  |  | 504.55
2.1 | 其他直接费 |  |  | % | 5 |  | 4465 | 223.25
2.2 | 现场经费 |  |  | %
2.3 | 间接费 |  |  | % | 6 |  | 4688.33 | 281.3
3 | 利润 |  |  | % | 7 |  | 4969.57 | 347.87
4 | 税金 |  |  | % | 11 |  | 6473.45 | 712.08
| 合计 |  |  | 元 |  |  |  | 7185.38
法定代表人
|  |  |  | （或委托代理人）： |  |  | ____________________（签字）
工程单价计算表
|  |  | 原墙面凿毛 1. 旧混凝土凿毛 垂直面 |  |  | 工程
单价编号: |  | Y04142 |  |  |  | 单位: |  | m2
施工方法: |  | 1.旧混凝土凿毛 垂直面
序 号 | 名称及规格 |  |  | 单 位 | 数 量 |  | 单价(元) | 合计(元)
1 | 直接费 | [6 empty] | 14.46
1.1 | 人工费 |  |  | 元 |  |  |  | 13.78
00010006 | 普工 |  |  | 工日 | 0.18 |  | 76.7 | 13.78
1.2 | 材料费 |  |  | 元 |  |  |  | 0.69
81010001 | 零星材料费 |  |  | % | 5 |  |  | 0.69
1.3 | 机械使用费 |  |  | 元
2 | 管理费 |  |  | 元 |  |  |  | 2.32
2.1 | 其他直接费 |  |  | % | 5 |  | 14.46 | 0.72
2.2 | 现场经费 |  |  | %
2.3 | 间接费 |  |  | % | 10.5 |  | 15.19 | 1.59
3 | 利润 |  |  | % | 7 |  | 16.78 | 1.17
4 | 税金 |  |  | % | 11 |  | 17.96 | 1.98
| 合计 |  |  | 元 |  |  |  | 19.93
法定代表人
|  |  |  | （或委托代理人）： |  |  | ____________________（签字）
工程单价计算表
|  |  | φ20注浆插筋(含钻孔) 1. 植筋 直径 φ20 |  |  | 工程
单价编号: |  | A4-215-8 |  |  |  | 单位: |  | 根
施工方法: |  | 1.植筋 直径 φ20
序 号 | 名称及规格 |  |  | 单 位 | 数 量 |  | 单价(元) | 合计(元)
1 | 直接费 | [6 empty] | 26.39
1.1 | 人工费 |  |  | 元 |  |  |  | 23.67
0001001 | 综合工日 |  |  | 工日 | 0.219 |  | 108 | 23.67
1.2 | 材料费 |  |  | 元 |  |  |  | 2.72
1241451 | 强力植筋胶 |  |  | L | 0.017 |  | 51.49 | 0.88
9946131 | 其他材料费 |  |  | 元 | 1.84 |  | 1 | 1.84
1.3 | 机械使用费 |  |  | 元
2 | 管理费 |  |  | 元 |  |  |  | 3.95
2.1 | 其他直接费 |  |  | % | 5 |  | 26.4 | 1.32
2.2 | 现场经费 |  |  | %
2.3 | 间接费 |  |  | % | 9.5 |  | 27.72 | 2.63
3 | 利润 |  |  | % | 7 |  | 30.34 | 2.12
4 | 税金 |  |  | % | 11 |  | 32.47 | 3.57
| 合计 |  |  | 元 |  |  |  | 36.04
法定代表人
|  |  |  | （或委托代理人）： |  |  | ____________________（签字）
工程单价计算表
|  |  | 植草皮 1. 植草 坡面植草 铺草皮 满铺 |  |  | 工程
单价编号: |  | Y09006 |  |  |  | 单位: |  | m2
施工方法: |  | 1.植草 坡面植草 铺草皮 满铺
序 号 | 名称及规格 |  |  | 单 位 | 数 量 |  | 单价(元) | 合计(元)
1 | 直接费 | [6 empty] | 11.21
1.1 | 人工费 |  |  | 元 |  |  |  | 5.48
00010005 | 技工 |  |  | 工日 | 0.007 |  | 107.1 | 0.73
00010006 | 普工 |  |  | 工日 | 0.062 |  | 76.7 | 4.76
1.2 | 材料费 |  |  | 元 |  |  |  | 5.73
32080010 | 草皮 |  |  | ㎡ | 1.1 |  | 4.5 | 4.95
34110010 | 水 |  |  | m3 | 0.012 |  | 2.36 | 0.03
81010015 | 其他材料费 |  |  | % | 15 |  |  | 0.75
1.3 | 机械使用费 |  |  | 元
2 | 管理费 |  |  | 元 |  |  |  | 1.56
2.1 | 其他直接费 |  |  | % | 5 |  | 11.21 | 0.56
2.2 | 现场经费 |  |  | %
2.3 | 间接费 |  |  | % | 8.5 |  | 11.77 | 1
3 | 利润 |  |  | % | 7 |  | 12.77 | 0.89
4 | 税金 |  |  | % | 11 |  | 13.66 | 1.5
| 合计 |  |  | 元 |  |  |  | 15.17
法定代表人
|  |  |  | （或委托代理人）： |  |  | ____________________（签字）
工程单价计算表
|  |  | 聚乙烯闭孔泡沫板分缝 1. 聚乙烯闭孔泡沫板分缝 |  |  | 工程
单价编号: |  | Y04396 |  |  |  | 单位: |  | ㎡
施工方法: |  | 1.聚乙烯闭孔泡沫板分缝
序 号 | 名称及规格 |  |  | 单 位 | 数 量 |  | 单价(元) | 合计(元)
1 | 直接费 | [6 empty] | 28.86
1.1 | 人工费 |  |  | 元 |  |  |  | 21.64
00010005 | 技工 |  |  | 工日 | 0.155 |  | 107.1 | 16.56
00010006 | 普工 |  |  | 工日 | 0.066 |  | 76.7 | 5.08
1.2 | 材料费 |  |  | 元 |  |  |  | 7.22
15130151 | 聚乙烯闭孔泡沫板 厚2cm |  |  | ㎡ | 1.1 |  | 6.5 | 7.15
81010015 | 其他材料费 |  |  | % | 1 |  |  | 0.07
1.3 | 机械使用费 |  |  | 元
2 | 管理费 |  |  | 元 |  |  |  | 4.62
2.1 | 其他直接费 |  |  | % | 5 |  | 28.86 | 1.44
2.2 | 现场经费 |  |  | %
2.3 | 间接费 |  |  | % | 10.5 |  | 30.3 | 3.18
3 | 利润 |  |  | % | 7 |  | 33.48 | 2.34
4 | 税金 |  |  | % | 11 |  | 35.82 | 3.94
| 合计 |  |  | 元 |  |  |  | 39.77
法定代表人
|  |  |  | （或委托代理人）： |  |  | ____________________（签字）
工程单价计算表
|  |  | 叠梁门工字钢 1. 叠梁门工字钢（I22a） |  |  | 工程
单价编号: |  | Y03026 |  |  |  | 单位: |  | kg
施工方法: |  | 1.叠梁门工字钢（I22a）
序 号 | 名称及规格 |  |  | 单 位 | 数 量 |  | 单价(元) | 合计(元)
1 | 直接费 | [6 empty] | 9197.45
1.1 | 人工费 |  |  | 元 |  |  |  | 71.33
00010006 | 普工 |  |  | 工日 | 0.93 |  | 76.7 | 71.33
1.2 | 材料费 |  |  | 元 |  |  |  | 8068.2
04110001 | 毛石 |  |  | m3 | 113 |  | 79.4 | 8972.2
81010015 | 其他材料费 |  |  | % | 2 |  |  | 179.44
1.3 | 机械使用费 |  |  | 元 |  |  |  | 1057.92
99021007 | 挖掘机 液压 斗容4m3 |  |  | 台班 | 0.08 |  | 3423.48 | 273.88
99021021 | 推土机 功率132kW |  |  | 台班 | 0.04 |  | 1234.1 | 49.36
99126096 | 拖轮 功率176kW |  |  | 艘班 | 0.23 |  | 1703.24 | 391.75
99126124 | 石驳 非自航 舱容积120m3 |  |  | 艘班 | 0.23 |  | 1400.81 | 322.19
99451170 | 其他机械费 |  |  | % | 2 |  |  | 20.74
2 | 管理费 |  |  | 元 |  |  |  | 1469.11
2.1 | 其他直接费 |  |  | % | 5 |  | 9167.6 | 458.38
2.2 | 现场经费 |  |  | %
2.3 | 间接费 |  |  | % | 10.5 |  | 9626 | 1010.73
3 | 利润 |  |  | % | 7 |  | 10636.71 | 744.57
4 | 税金 |  |  | % | 11 |  | 11381.27 | 1251.94
| 合计 |  |  | 元 |  |  |  | 8
法定代表人
|  |  |  | （或委托代理人）： |  |  | ____________________（签字）
工程单价计算表
|  |  | 闸口槽钢 1. 闸口槽钢（含轨道） |  |  | 工程
单价编号: |  | Y03026 |  |  |  | 单位: |  | t
施工方法: |  | 1.闸口槽钢（含轨道）
序 号 | 名称及规格 |  |  | 单 位 | 数 量 |  | 单价(元) | 合计(元)
1 | 直接费 | [6 empty] | 9197.45
1.1 | 人工费 |  |  | 元 |  |  |  | 71.33
00010006 | 普工 |  |  | 工日 | 0.93 |  | 76.7 | 71.33
1.2 | 材料费 |  |  | 元 |  |  |  | 8068.2
04110001 | 毛石 |  |  | m3 | 113 |  | 79.4 | 8972.2
81010015 | 其他材料费 |  |  | % | 2 |  |  | 179.44
1.3 | 机械使用费 |  |  | 元 |  |  |  | 1057.92
99021007 | 挖掘机 液压 斗容4m3 |  |  | 台班 | 0.08 |  | 3423.48 | 273.88
99021021 | 推土机 功率132kW |  |  | 台班 | 0.04 |  | 1234.1 | 49.36
99126096 | 拖轮 功率176kW |  |  | 艘班 | 0.23 |  | 1703.24 | 391.75
99126124 | 石驳 非自航 舱容积120m3 |  |  | 艘班 | 0.23 |  | 1400.81 | 322.19
99451170 | 其他机械费 |  |  | % | 2 |  |  | 20.74
2 | 管理费 |  |  | 元 |  |  |  | 1469.11
2.1 | 其他直接费 |  |  | % | 5 |  | 9167.6 | 458.38
2.2 | 现场经费 |  |  | %
2.3 | 间接费 |  |  | % | 10.5 |  | 9626 | 1010.73
3 | 利润 |  |  | % | 7 |  | 10636.71 | 744.57
4 | 税金 |  |  | % | 11 |  | 11381.27 | 1251.94
| 合计 |  |  | 元 |  |  |  | 2888
法定代表人
|  |  |  | （或委托代理人）： |  |  | ____________________（签字）
工程单价计算表
|  |  | 横拉门槽基座C35砼 1. 基础混凝土 独立基础 |  |  | 工程
单价编号: |  | Y04114 |  |  |  | 单位: |  | m3
施工方法: |  | 1.基础混凝土 独立基础
序 号 | 名称及规格 |  |  | 单 位 | 数 量 |  | 单价(元) | 合计(元)
1 | 直接费 | [6 empty] | 447.59
1.1 | 人工费 |  |  | 元 |  |  |  | 55.93
00010005 | 技工 |  |  | 工日 | 0.354 |  | 107.1 | 37.86
00010006 | 普工 |  |  | 工日 | 0.236 |  | 76.7 | 18.07
1.2 | 材料费 |  |  | 元 |  |  |  | 386.83
34110010 | 水 |  |  | m3 | 0.84 |  | 2.36 | 1.98
80210660T002 | 纯混凝土C35 二级配 42.5R (商品) |  |  | m3 | 1.03 |  | 369 | 380.07
81010015 | 其他材料费 |  |  | % | 2 |  |  | 7.64
1.3 | 机械使用费 |  |  | 元 |  |  |  | 4.83
99042025 | 振动器 插入式 功率1.1KW |  |  | 台班 | 0.049 |  | 10.74 | 0.52
99042045 | 风(砂)水枪 耗风量6m3/min |  |  | 台班 | 0.023 |  | 172.03 | 3.87
99451170 | 其他机械费 |  |  | % | 10 |  |  | 0.44
2 | 管理费 |  |  | 元 |  |  |  | 48.78
2.1 | 其他直接费 |  |  | % | 5 |  | 304.42 | 15.22
2.2 | 现场经费 |  |  | %
2.3 | 间接费 |  |  | % | 10.5 |  | 319.64 | 33.56
3 | 利润 |  |  | % | 7 |  | 353.21 | 24.72
4 | 税金 |  |  | % | 11 |  | 521.1 | 57.32
| 合计 |  |  | 元 |  |  |  | 578.42
法定代表人
|  |  |  | （或委托代理人）： |  |  | ____________________（签字）
工程单价计算表
|  |  | 栅栏门 1. 栅栏门 |  |  | 工程
单价编号: |  | Y03026 |  |  |  | 单位: |  | kg
施工方法: |  | 1.栅栏门
序 号 | 名称及规格 |  |  | 单 位 | 数 量 |  | 单价(元) | 合计(元)
1 | 直接费 | [6 empty] | 9197.45
1.1 | 人工费 |  |  | 元 |  |  |  | 71.33
00010006 | 普工 |  |  | 工日 | 0.93 |  | 76.7 | 71.33
1.2 | 材料费 |  |  | 元 |  |  |  | 8068.2
04110001 | 毛石 |  |  | m3 | 113 |  | 79.4 | 8972.2
81010015 | 其他材料费 |  |  | % | 2 |  |  | 179.44
1.3 | 机械使用费 |  |  | 元 |  |  |  | 1057.92
99021007 | 挖掘机 液压 斗容4m3 |  |  | 台班 | 0.08 |  | 3423.48 | 273.88
99021021 | 推土机 功率132kW |  |  | 台班 | 0.04 |  | 1234.1 | 49.36
99126096 | 拖轮 功率176kW |  |  | 艘班 | 0.23 |  | 1703.24 | 391.75
99126124 | 石驳 非自航 舱容积120m3 |  |  | 艘班 | 0.23 |  | 1400.81 | 322.19
99451170 | 其他机械费 |  |  | % | 2 |  |  | 20.74
2 | 管理费 |  |  | 元 |  |  |  | 1469.11
2.1 | 其他直接费 |  |  | % | 5 |  | 9167.6 | 458.38
2.2 | 现场经费 |  |  | %
2.3 | 间接费 |  |  | % | 10.5 |  | 9626 | 1010.73
3 | 利润 |  |  | % | 7 |  | 10636.71 | 744.57
4 | 税金 |  |  | % | 11 |  | 11381.27 | 1251.94
| 合计 |  |  | 元 |  |  |  | 10
法定代表人
|  |  |  | （或委托代理人）： |  |  | ____________________（签字）

## 主要工程量汇总表
主要工程量汇总表
工程名称： |  | 斗门区白蕉联围新环三围段海堤修复工程
序 号 | 项 目 |  | 土方明挖(m3) | 石方明挖(m3) | 土石方填筑(m3) | 混凝土(m3) | 模板(m2) | 钢筋(t) | 帷幕灌浆(m) | 固结灌浆(m)
| 第一部分 水利建筑工程 |  |  |  | 265237.8 | 1060.08 | 3202.4 | 22.434
| 一、主体工程 |  |  |  | 265237.8 | 1056 | 3202.4 | 22.434
| 一）、堤身工程 |  |  |  | 1515.4
1 | 清基
2 | 土方回填（外购土料） |  |  |  | 450
4 | 石渣垫层 |  |  |  | 1065.4
| 二）、护岸工程 |  |  |  | 263722.4
1 | 护岸抛石 |  |  |  | 249758.4
2 | 抛石整平 |  |  |  | 13964
| 三）、防浪墙工程 |  |  |  |  | 1056 | 3202.4 | 22.434
1 | 防浪墙C35砼 |  |  |  |  | 537.6
2 | C35钢筋护面 |  |  |  |  | 518.4
3 | 模板 | [5 empty] | 3202.4
4 | 护面钢筋制安 | [6 empty] | 22.434
| 二、其他建筑工程 |  |  |  |  | 4.08
| 一）、管理及观测设施 |  |  |  |  | 4.08
7 | 横拉门槽基座C35砼 |  |  |  |  | 4.08
| 合 计 |  |  |  | 265237.8 | 1060.08 | 3202.4 | 22.434